## Rekapitulace stavby
Export Komplet | [24 empty] | VZ | 2.0 | ZAMOK |  |  |  | False | False | {d34da3ca-1f05-4a09-a8cd-ae580e3f6eef}
[30 empty] | 0,01 | 21
[30 empty] | 0,01 | 15
|  | REKAPITULACE STAVBY | [15 empty] | v --- níže se nacházejí doplnkové a pomocné údaje k sestavám --- v | [11 empty] | 0,001
|  | Kód: |  |  |  |  | 00 | [22 empty] | 0,01
|  | Stavba: |  |  |  |  | Lesní cesta nad silnicí Jindřichovice | [22 empty] | 0,01
|  | KSO: | [11 empty] | CC-CZ: | [15 empty] | 0,01
|  | Místo: | [11 empty] | Datum: |  | 12. 1. 2023 | [13 empty] | 0,01
0,01
|  | Zadavatel: | [11 empty] | IČ: | [15 empty] | 0,01
|  |  | xxxx | [10 empty] | DIČ: | [15 empty] | 0,01
0,01
|  | Zhotovitel: | [11 empty] | IČ: | [15 empty] | 0,01
|  |  | xxxx | [10 empty] | DIČ: | [15 empty] | 0,01
False
|  | Projektant: | [11 empty] | IČ: | [15 empty] | False
|  |  | xxxx | [10 empty] | DIČ: | [15 empty] | True
0,01
|  | Zpracovatel: | [11 empty] | IČ: | [15 empty] | 0,01
|  |  | www.stavebnikalkulace.cz | [10 empty] | DIČ: | [15 empty] | False
Poznámka:
Soupis prací je sestaven s využitím Cenové soustavy ÚRS. Položky, které pochází z této cenové soustavy, jsou ve sloupci 'Cenová soustava' označeny popisem 'CS ÚRS' a úrovní příslušného kalendářního pololetí. Veškeré další informace vymezující popis a podmínky použití těchto položek z Cenové soustavy, které nejsou uvedeny přímo v soupisu prací, jsou neomezeně dálkově k dispozici na webu podminky.urs.cz.
|  | Cena bez DPH | [11 empty] | 4955.49
[8 empty] | Sazba daně |  | Základ daně |  |  |  | Výše daně
|  | DPH |  | základní |  |  |  | 21% |  | 4955.49 |  |  |  | 1040.65
|  |  |  | snížená |  |  |  | 15% |  | 0 |  |  |  | 0
|  |  |  | zákl. přenesená |  |  |  | 21% |  | 0 |  |  |  | 0
|  |  |  | sníž. přenesená |  |  |  | 15% |  | 0 |  |  |  | 0
|  |  |  | nulová |  |  |  | 0% |  | 0 |  |  |  | 0
|  | Cena s DPH | [6 empty] | v |  | CZK |  |  | 5996.14
REKAPITULACE OBJEKTŮ STAVBY A SOUPISŮ PRACÍ
| Kód: | [6 empty] | 00
| Stavba: | [6 empty] | Lesní cesta nad silnicí Jindřichovice
| Místo: | [11 empty] | Datum: |  | 12. 1. 2023
| Zadavatel: | [6 empty] | xxxx |  |  |  |  | Projektant: |  | xxxx |  |  | Informatívní údaje z listů zakázek
| Zhotovitel: | [6 empty] | xxxx |  |  |  |  | Zpracovatel: |  | www.stavebnikalkulace.cz
| Kód |  |  |  | Popis | [6 empty] | Cena bez DPH [CZK] |  |  |  | Cena s DPH [CZK] | Typ | z toho Ostat. náklady [CZK] | DPH [CZK] | Normohodiny [h] | DPH základní [CZK] | DPH snížená [CZK] | DPH základní přenesená [CZK] | DPH snížená přenesená [CZK] | Základna DPH základní | Základna DPH snížená | Základna DPH zákl. přenesená | Základna DPH sníž. přenesená | Základna DPH nulová
| Náklady stavby celkem | [10 empty] | 4955.49 |  |  |  | 5996.14 |  | 0 | 1040.65 | 736.9591 | 1040.65 | 0 | 0 | 0 | 4955.49 | 0 | 0 | 0 | 0 | D | 0 | ###NOIMPORT### | IMPORT | {d34da3ca-1f05-4a09-a8cd-ae580e3f6eef} | {00000000-0000-0000-0000-000000000000}
/ |  | 01 |  |  |  | Lesní cesta | [5 empty] | 4177.99 |  |  |  | 5055.37 | STA | 0 | 877.38 | 664.0295 | 877.38 | 0 | 0 | 0 | 4177.99 | 0 | 0 | 0 | 0 |  | 1 |  | IMPORT | {7dfa66ab-d5cd-4b55-9108-076d620b6793} | {d34da3ca-1f05-4a09-a8cd-ae580e3f6eef} | 2
/ |  | 02 |  |  |  | Sanace pláně | [5 empty] | 777.5 |  |  |  | 940.78 | STA | 0 | 163.28 | 72.9295 | 163.28 | 0 | 0 | 0 | 777.5 | 0 | 0 | 0 | 0 |  | 1 |  | IMPORT | {34b91bbb-81bd-477f-b335-bce283f65407} | {d34da3ca-1f05-4a09-a8cd-ae580e3f6eef} | 2

## 01 - Lesní cesta
{7dfa66ab-d5cd-4b55-9108-076d620b6793}
2
| KRYCÍ LIST SOUPISU PRACÍ | [7 empty] | v --- níže se nacházejí doplnkové a pomocné údaje k sestavám --- v | [8 empty] | False
Stavba:
Lesní cesta nad silnicí Jindřichovice
Objekt:
01 - Lesní cesta
| KSO: |  |  |  |  | CC-CZ:
| Místo: |  |  |  |  | Datum: | 12. 1. 2023
| Zadavatel: |  |  |  |  | IČ:
|  | xxxx |  |  |  | DIČ:
| Zhotovitel: |  |  |  |  | IČ:
|  | xxxx |  |  |  | DIČ:
| Projektant: |  |  |  |  | IČ:
|  | xxxx |  |  |  | DIČ:
| Zpracovatel: |  |  |  |  | IČ:
|  | www.stavebnikalkulace.cz |  |  |  | DIČ:
Poznámka:
| Cena bez DPH | [5 empty] | 4177.99
|  |  | Základ daně |  |  | Sazba daně | Výše daně
| DPH | základní | 4177.99 |  |  | 21% | 877.38
|  | snížená | 0 |  |  | 15% | 0
|  | zákl. přenesená | 0 |  |  | 21% | 0
|  | sníž. přenesená | 0 |  |  | 15% | 0
|  | nulová | 0 |  |  | 0% | 0
| Cena s DPH |  |  | v | CZK |  | 5055.37
REKAPITULACE ČLENĚNÍ SOUPISU PRACÍ
Stavba:
Lesní cesta nad silnicí Jindřichovice
Objekt:
01 - Lesní cesta
Místo: | [5 empty] | Datum: | 12. 1. 2023
Zadavatel: |  |  | xxxx |  |  | Projektant: | xxxx
Zhotovitel: |  |  | xxxx |  |  | Zpracovatel: | www.stavebnikalkulace.cz
Kód dílu - Popis | [6 empty] | Cena celkem [CZK]
Náklady stavby celkem | [6 empty] | 4177.99 | [11 empty] | -1
| HSV - Práce a dodávky HSV | [5 empty] | 4172.99
| 1 - Zemní práce | [5 empty] | 1678.8
| 2 - Zakládání | [5 empty] | 16.32
| 4 - Vodorovné konstrukce | [5 empty] | 156.71
| 5 - Komunikace pozemní | [5 empty] | 2118
| 9 - Ostatní konstrukce a práce, bourání | [5 empty] | 40.07
| 998 - Přesun hmot | [5 empty] | 163.09
| VRN - Vedlejší rozpočtové náklady | [5 empty] | 5
| VRN1 - Průzkumné, geodetické a projektové práce | [5 empty] | 2
| VRN3 - Zařízení staveniště | [5 empty] | 2
| VRN4 - Inženýrská činnost | [5 empty] | 1
SOUPIS PRACÍ
Stavba:
Lesní cesta nad silnicí Jindřichovice
Objekt:
01 - Lesní cesta
Místo: | [5 empty] | Datum: | 12. 1. 2023
Zadavatel: |  |  | xxxx |  |  | Projektant: | xxxx
Zhotovitel: |  |  | xxxx |  |  | Zpracovatel: | www.stavebnikalkulace.cz
PČ | Typ | Kód | Popis | MJ | Množství | J.cena [CZK] | Cena celkem [CZK] | Cenová soustava |  | DPH | J. Nh [h] | Nh celkem [h] | J. hmotnost [t] | Hmotnost celkem [t] | J. suť [t] | Suť Celkem [t]
Náklady soupisu celkem | [6 empty] | 4177.99 |  |  |  |  | 664.0295 |  | 163.0907 |  | 0 |  | D | -1 | [10 empty] | 4177.99
| D | HSV | Práce a dodávky HSV |  |  |  | 4172.99 |  |  |  |  | 664.0295 |  | 163.0907 |  | 0 | 1 | D | 0 |  |  |  | ROZPOCET | [6 empty] | 4172.99
| D | 1 | Zemní práce |  |  |  | 1678.8 |  |  |  |  | 62.0386 |  | 0 |  | 0 | 1 | D | 1 |  |  |  | ROZPOCET | [6 empty] | 1678.8
1 | K | 122151102 | Odkopávky a prokopávky nezapažené strojně v hornině třídy těžitelnosti I skupiny 1 a 2 přes 20 do 50 m3 | m3 | 35.2 | 1 | 35.2 | CS ÚRS 2023 01 |  | základní | 0.188 | 6.6176 | 0 | 0 | 0 | 0 | 4 | K | 2 |  |  |  | ROZPOCET | 35.2 | 0 | 0 | 0 | 0 | 1 | 35.2 | 4 | -1429259554
| Online PSC |  | https://podminky.urs.cz/item/CS_URS_2023_01/122151102 | [14 empty] | Online PSC | 2
| VV |  | Odstranění nánosů hlinité vrstvy na kamenivu | [14 empty] | VV | 2 | 1 | True | 0 | ROZPOCET
| VV |  | 352*0,1 |  | 35.2 | [12 empty] | VV | 2 | 2 | True | 1 | ROZPOCET
2 | K | 122151103 | Odkopávky a prokopávky nezapažené strojně v hornině třídy těžitelnosti I skupiny 1 a 2 přes 50 do 100 m3 | m3 | 85 | 1 | 85 | CS ÚRS 2023 01 |  | základní | 0.152 | 12.92 | 0 | 0 | 0 | 0 | 4 | K | 2 |  |  |  | ROZPOCET | 85 | 0 | 0 | 0 | 0 | 1 | 85 | 4 | 2099244437
| Online PSC |  | https://podminky.urs.cz/item/CS_URS_2023_01/122151103 | [14 empty] | Online PSC | 2
3 | K | 162351103 | Vodorovné přemístění výkopku nebo sypaniny po suchu na obvyklém dopravním prostředku, bez naložení výkopku, avšak se složením bez rozhrnutí z horniny třídy těžitelnosti I skupiny 1 až 3 na vzdálenost přes 50 do 500 m | m3 | 95.2 | 1 | 95.2 | CS ÚRS 2023 01 |  | základní | 0.044 | 4.1888 | 0 | 0 | 0 | 0 | 4 | K | 2 |  |  |  | ROZPOCET | 95.2 | 0 | 0 | 0 | 0 | 1 | 95.2 | 4 | -140616275
| Online PSC |  | https://podminky.urs.cz/item/CS_URS_2023_01/162351103 | [14 empty] | Online PSC | 2
4 | K | 171151103 | Uložení sypanin do násypů strojně s rozprostřením sypaniny ve vrstvách a s hrubým urovnáním zhutněných z hornin soudržných jakékoliv třídy těžitelnosti | m3 | 95.2 | 1 | 95.2 | CS ÚRS 2023 01 |  | základní | 0.131 | 12.4712 | 0 | 0 | 0 | 0 | 4 | K | 2 |  |  |  | ROZPOCET | 95.2 | 0 | 0 | 0 | 0 | 1 | 95.2 | 4 | 1398334886
| Online PSC |  | https://podminky.urs.cz/item/CS_URS_2023_01/171151103 | [14 empty] | Online PSC | 2
| VV |  | 35,2+85-25 |  | 95.2 | [12 empty] | VV | 2 | 2 | True | 1 | ROZPOCET
5 | K | 181951112 | Úprava pláně vyrovnáním výškových rozdílů strojně v hornině třídy těžitelnosti I, skupiny 1 až 3 se zhutněním | m2 | 921 | 1 | 921 | CS ÚRS 2023 01 |  | základní | 0.025 | 23.025 | 0 | 0 | 0 | 0 | 4 | K | 2 |  |  |  | ROZPOCET | 921 | 0 | 0 | 0 | 0 | 1 | 921 | 4 | 1033511455
| Online PSC |  | https://podminky.urs.cz/item/CS_URS_2023_01/181951112 | [14 empty] | Online PSC | 2
| VV |  | 311+352+153+105 |  | 921 | [12 empty] | VV | 2 | 2 | True | 1 | ROZPOCET
6 | K | 001-x1 | Třídění výkopku na kamenivo a zeminu | m3 | 95.2 | 1 | 95.2 |  |  | základní | 0 | 0 | 0 | 0 | 0 | 0 | 4 | K | 2 |  |  |  | ROZPOCET | 95.2 | 0 | 0 | 0 | 0 | 1 | 95.2 | 4 | -1896285336
7 | K | 113108441 | Rozrytí vrstvy krytu nebo podkladu z kameniva bez zhutnění, bez vyrovnání rozrytého materiálu, pro jakékoliv tloušťky bez živičného pojiva | m2 | 352 | 1 | 352 | CS ÚRS 2023 01 |  | základní | 0.008 | 2.816 | 0 | 0 | 0 | 0 | 4 | K | 2 |  |  |  | ROZPOCET | 352 | 0 | 0 | 0 | 0 | 1 | 352 | 4 | 1886191799
| Online PSC |  | https://podminky.urs.cz/item/CS_URS_2023_01/113108441 | [14 empty] | Online PSC | 2
| D | 2 | Zakládání |  |  |  | 16.32 |  |  |  |  | 2.2435 |  | 0.78797 |  | 0 | 1 | D | 1 |  |  |  | ROZPOCET | [6 empty] | 16.32
8 | K | 212532111 | Lože pro trativody z kameniva hrubého drceného | m3 | 0.48 | 1 | 0.48 | CS ÚRS 2023 01 |  | základní | 1.584 | 0.76032 | 1.63 | 0.7824 | 0 | 0 | 4 | K | 2 |  |  |  | ROZPOCET | 0.48 | 0 | 0 | 0 | 0 | 1 | 0.48 | 4 | 761230430
| Online PSC |  | https://podminky.urs.cz/item/CS_URS_2023_01/212532111 | [14 empty] | Online PSC | 2
| VV |  | 8*0,4*0,15 |  | 0.48 | [12 empty] | VV | 2 | 2 | True | 1 | ROZPOCET
9 | K | 211971110 | Zřízení opláštění výplně z geotextilie odvodňovacích žeber nebo trativodů v rýze nebo zářezu se stěnami šikmými o sklonu do 1:2 | m2 | 3.2 | 1 | 3.2 | CS ÚRS 2023 01 |  | základní | 0.075 | 0.24 | 0.00017 | 0.000544 | 0 | 0 | 4 | K | 2 |  |  |  | ROZPOCET | 3.2 | 0 | 0 | 0 | 0 | 1 | 3.2 | 4 | -1621653239
| Online PSC |  | https://podminky.urs.cz/item/CS_URS_2023_01/211971110 | [14 empty] | Online PSC | 2
| VV |  | 8*0,4 |  | 3.2 | [12 empty] | VV | 2 | 2 | True | 1 | ROZPOCET
10 | M | 69311068 | geotextilie netkaná separační, ochranná, filtrační, drenážní PP 300g/m2 | m2 | 3.68 | 1 | 3.68 | CS ÚRS 2023 01 |  | základní | 0 | 0 | 0.0003 | 0.001104 | 0 | 0 | 8 | M | 2 |  |  |  | ROZPOCET | 3.68 | 0 | 0 | 0 | 0 | 1 | 3.68 | 4 | -1657091189
| VV |  | 3,2*1,15 'Přepočtené koeficientem množství |  | 3.68 | [12 empty] | VV | 2 | 2 | False | 1 | ROZPOCET
11 | K | 212755214 | Trativody bez lože z drenážních trubek plastových flexibilních D 100 mm | m | 8 | 1 | 8 | CS ÚRS 2023 01 |  | základní | 0.045 | 0.36 | 0.00049 | 0.00392 | 0 | 0 | 4 | K | 2 |  |  |  | ROZPOCET | 8 | 0 | 0 | 0 | 0 | 1 | 8 | 4 | -1007231881
| Online PSC |  | https://podminky.urs.cz/item/CS_URS_2023_01/212755214 | [14 empty] | Online PSC | 2
| VV |  | Kolem propustku | [14 empty] | VV | 2 | 1 | True | 0 | ROZPOCET
| VV |  | 8 |  | 8 | [12 empty] | VV | 2 | 2 | True | 1 | ROZPOCET
12 | K | 211531111 | Výplň kamenivem do rýh odvodňovacích žeber nebo trativodů bez zhutnění, s úpravou povrchu výplně kamenivem hrubým drceným frakce 16 až 63 mm | m3 | 0.96 | 1 | 0.96 | CS ÚRS 2023 01 |  | základní | 0.92 | 0.8832 | 0 | 0 | 0 | 0 | 4 | K | 2 |  |  |  | ROZPOCET | 0.96 | 0 | 0 | 0 | 0 | 1 | 0.96 | 4 | 1408928826
| Online PSC |  | https://podminky.urs.cz/item/CS_URS_2023_01/211531111 | [14 empty] | Online PSC | 2
| VV |  | 8*0,4*0,3 |  | 0.96 | [12 empty] | VV | 2 | 2 | True | 1 | ROZPOCET
| D | 4 | Vodorovné konstrukce |  |  |  | 156.71 |  |  |  |  | 383.5502 |  | 64.4017 |  | 0 | 1 | D | 1 |  |  |  | ROZPOCET | [6 empty] | 156.71
13 | K | 452311131 | Podkladní a zajišťovací konstrukce z betonu prostého v otevřeném výkopu bez zvýšených nároků na prostředí desky pod potrubí, stoky a drobné objekty z betonu tř. C 12/15 | m3 | 2.708 | 1 | 2.71 | CS ÚRS 2023 01 |  | základní | 1.465 | 3.9672 | 0 | 0 | 0 | 0 | 4 | K | 2 |  |  |  | ROZPOCET | 2.71 | 0 | 0 | 0 | 0 | 1 | 2.71 | 4 | -71712705
| Online PSC |  | https://podminky.urs.cz/item/CS_URS_2023_01/452311131 | [14 empty] | Online PSC | 2
| VV |  | Lože pro potrubí trubního propustku | [14 empty] | VV | 2 | 1 | True | 0 | ROZPOCET
| VV |  | 8*0,16 |  | 1.28 | [12 empty] | VV | 2 | 2 | True | 0 | ROZPOCET
| VV |  | Lože pod čela propustku | [14 empty] | VV | 2 | 1 | True | 0 | ROZPOCET
| VV |  | (4,2*1,7)*0,2 |  | 1.428 | [12 empty] | VV | 2 | 2 | True | 0 | ROZPOCET
| VV |  | Součet |  | 2.708 | [12 empty] | VV | 2 | 4 | True | 1 | ROZPOCET
14 | K | 462511161 | Zához z lomového kamene neupraveného provedený ze břehu nebo z lešení, do sucha nebo do vody tříděného, hmotnost jednotlivých kamenů do 80 kg bez výplně mezer | m3 | 9 | 1 | 9 | CS ÚRS 2023 01 |  | základní | 1.637 | 14.733 | 1.87 | 16.83 | 0 | 0 | 4 | K | 2 |  |  |  | ROZPOCET | 9 | 0 | 0 | 0 | 0 | 1 | 9 | 4 | -267720334
| Online PSC |  | https://podminky.urs.cz/item/CS_URS_2023_01/462511161 | [14 empty] | Online PSC | 2
| VV |  | 90*0,1 |  | 9 | [12 empty] | VV | 2 | 2 | True | 1 | ROZPOCET
15 | K | 462511169 | Zához z lomového kamene neupraveného provedený ze břehu nebo z lešení, do sucha nebo do vody tříděného, hmotnost jednotlivých kamenů do 80 kg Příplatek k cenám za urovnání líce záhozu | m2 | 90 | 1 | 90 | CS ÚRS 2023 01 |  | základní | 0.518 | 46.62 | 0 | 0 | 0 | 0 | 4 | K | 2 |  |  |  | ROZPOCET | 90 | 0 | 0 | 0 | 0 | 1 | 90 | 4 | 1502814936
| Online PSC |  | https://podminky.urs.cz/item/CS_URS_2023_01/462511169 | [14 empty] | Online PSC | 2
16 | K | 465515523 | Dlažba z hrubých kopáků vodorovná nebo plocha ve sklonu do 1:1 do malty MC 10, s vyplněním spár maltou MC 10 s vyspárováním nebo se zatřením spár maltou MCS v ploše přes 20 m2, tl. 300 mm | m2 | 55 | 1 | 55 | CS ÚRS 2023 01 |  | základní | 5.786 | 318.23 | 0.86494 | 47.5717 | 0 | 0 | 4 | K | 2 |  |  |  | ROZPOCET | 55 | 0 | 0 | 0 | 0 | 1 | 55 | 4 | 237422035
| Online PSC |  | https://podminky.urs.cz/item/CS_URS_2023_01/465515523 | [14 empty] | Online PSC | 2
| VV |  | Průlehy | [14 empty] | VV | 2 | 1 | True | 0 | ROZPOCET
| VV |  | 55 |  | 55 | [12 empty] | VV | 2 | 2 | True | 1 | ROZPOCET
| D | 5 | Komunikace pozemní |  |  |  | 2118 |  |  |  |  | 99.472 |  | 43.0912 |  | 0 | 1 | D | 1 |  |  |  | ROZPOCET | [6 empty] | 2118
17 | K | 564761113 | Podklad nebo kryt z kameniva hrubého drceného vel. 32-63 mm s rozprostřením a zhutněním plochy přes 100 m2, po zhutnění tl. 220 mm | m2 | 153 | 1 | 153 | CS ÚRS 2023 01 |  | základní | 0.029 | 4.437 | 0 | 0 | 0 | 0 | 4 | K | 2 |  |  |  | ROZPOCET | 153 | 0 | 0 | 0 | 0 | 1 | 153 | 4 | -1567027085
| Online PSC |  | https://podminky.urs.cz/item/CS_URS_2023_01/564761113 | [14 empty] | Online PSC | 2
18 | K | 564851114 | Podklad ze štěrkodrti ŠD s rozprostřením a zhutněním plochy přes 100 m2, po zhutnění tl. 180 mm | m2 | 311 | 1 | 311 | CS ÚRS 2023 01 |  | základní | 0.026 | 8.086 | 0 | 0 | 0 | 0 | 4 | K | 2 |  |  |  | ROZPOCET | 311 | 0 | 0 | 0 | 0 | 1 | 311 | 4 | 1763874781
| Online PSC |  | https://podminky.urs.cz/item/CS_URS_2023_01/564851114 | [14 empty] | Online PSC | 2
19 | K | 566201111 | Úprava dosavadního krytu z kameniva drceného jako podklad pro nový kryt s vyrovnáním profilu v příčném i podélném směru, s vlhčením a zhutněním, s doplněním kamenivem drceným, jeho rozprostřením a zhutněním, v množství do 0,04 m3/m2 | m2 | 352 | 1 | 352 | CS ÚRS 2023 01 |  | základní | 0.021 | 7.392 | 0.05909 | 20.7997 | 0 | 0 | 4 | K | 2 |  |  |  | ROZPOCET | 352 | 0 | 0 | 0 | 0 | 1 | 352 | 4 | 1259638578
| Online PSC |  | https://podminky.urs.cz/item/CS_URS_2023_01/566201111 | [14 empty] | Online PSC | 2
20 | K | 573111115 | Postřik infiltrační PI z asfaltu silničního s posypem kamenivem, v množství 2,50 kg/m2 | m2 | 311 | 1 | 311 | CS ÚRS 2023 01 |  | základní | 0.004 | 1.244 | 0 | 0 | 0 | 0 | 4 | K | 2 |  |  |  | ROZPOCET | 311 | 0 | 0 | 0 | 0 | 1 | 311 | 4 | 76758059
| Online PSC |  | https://podminky.urs.cz/item/CS_URS_2023_01/573111115 | [14 empty] | Online PSC | 2
21 | K | 565135121 | Asfaltový beton vrstva podkladní ACP 16 (obalované kamenivo střednězrnné - OKS) s rozprostřením a zhutněním v pruhu šířky přes 3 m, po zhutnění tl. 50 mm | m2 | 311 | 1 | 311 | CS ÚRS 2023 01 |  | základní | 0.017 | 5.287 | 0 | 0 | 0 | 0 | 4 | K | 2 |  |  |  | ROZPOCET | 311 | 0 | 0 | 0 | 0 | 1 | 311 | 4 | 706253225
| Online PSC |  | https://podminky.urs.cz/item/CS_URS_2023_01/565135121 | [14 empty] | Online PSC | 2
22 | K | 573211112 | Postřik spojovací PS bez posypu kamenivem z asfaltu silničního, v množství 0,70 kg/m2 | m2 | 311 | 1 | 311 | CS ÚRS 2023 01 |  | základní | 0.002 | 0.622 | 0 | 0 | 0 | 0 | 4 | K | 2 |  |  |  | ROZPOCET | 311 | 0 | 0 | 0 | 0 | 1 | 311 | 4 | 926791732
| Online PSC |  | https://podminky.urs.cz/item/CS_URS_2023_01/573211112 | [14 empty] | Online PSC | 2
23 | K | 577145121 | Asfaltový beton vrstva obrusná ACO 16 (ABH) s rozprostřením a zhutněním z nemodifikovaného asfaltu v pruhu šířky přes 3 m, po zhutnění tl. 50 mm | m2 | 311 | 1 | 311 | CS ÚRS 2023 01 |  | základní | 0.016 | 4.976 | 0 | 0 | 0 | 0 | 4 | K | 2 |  |  |  | ROZPOCET | 311 | 0 | 0 | 0 | 0 | 1 | 311 | 4 | 955874830
| Online PSC |  | https://podminky.urs.cz/item/CS_URS_2023_01/577145121 | [14 empty] | Online PSC | 2
24 | K | 597161111 | Rigol dlážděný do lože z betonu prostého tl. 100 mm, s vyplněním a zatřením spár cementovou maltou z lomového kamene tl. do 250 mm | m2 | 25 | 1 | 25 | CS ÚRS 2023 01 |  | základní | 1.508 | 37.7 | 0.8566 | 21.415 | 0 | 0 | 4 | K | 2 |  |  |  | ROZPOCET | 25 | 0 | 0 | 0 | 0 | 1 | 25 | 4 | -228949944
| Online PSC |  | https://podminky.urs.cz/item/CS_URS_2023_01/597161111 | [14 empty] | Online PSC | 2
25 | K | 597361121 | Svodnice vody ocelová šířky 120 mm, kotvená do betonu | m | 8 | 1 | 8 | CS ÚRS 2023 01 |  | základní | 0.716 | 5.728 | 0.10956 | 0.87648 | 0 | 0 | 4 | K | 2 |  |  |  | ROZPOCET | 8 | 0 | 0 | 0 | 0 | 1 | 8 | 4 | 487796727
| Online PSC |  | https://podminky.urs.cz/item/CS_URS_2023_01/597361121 | [14 empty] | Online PSC | 2
26 | K | 569903311 | Zřízení zemních krajnic z hornin jakékoliv třídy se zhutněním | m3 | 25 | 1 | 25 | CS ÚRS 2023 01 |  | základní | 0.96 | 24 | 0 | 0 | 0 | 0 | 4 | K | 2 |  |  |  | ROZPOCET | 25 | 0 | 0 | 0 | 0 | 1 | 25 | 4 | 1658555407
| Online PSC |  | https://podminky.urs.cz/item/CS_URS_2023_01/569903311 | [14 empty] | Online PSC | 2
| D | 9 | Ostatní konstrukce a práce, bourání |  |  |  | 40.07 |  |  |  |  | 105.9612 |  | 54.8098 |  | 0 | 1 | D | 1 |  |  |  | ROZPOCET | [6 empty] | 40.07
27 | K | 919441221/R | Čelo propustku včetně římsy ze zdiva z kamenných kopáků, pro propustek z trub DN 600 až 800 mm | kus | 2 | 1 | 2 | CS ÚRS 2023 01 |  | základní | 37.472 | 74.944 | 16.7514 | 33.5028 | 0 | 0 | 4 | K | 2 |  |  |  | ROZPOCET | 2 | 0 | 0 | 0 | 0 | 1 | 2 | 4 | 1237304143
| Online PSC |  | https://podminky.urs.cz/item/CS_URS_2023_01/919441221/R | [14 empty] | Online PSC | 2
28 | K | 919551114 | Zřízení propustku z trub plastových polyetylenových rýhovaných se spojkami nebo s hrdlem DN 600 mm | m | 8 | 1 | 8 | CS ÚRS 2023 01 |  | základní | 0.281 | 2.248 | 0 | 0 | 0 | 0 | 4 | K | 2 |  |  |  | ROZPOCET | 8 | 0 | 0 | 0 | 0 | 1 | 8 | 4 | 514663303
| Online PSC |  | https://podminky.urs.cz/item/CS_URS_2023_01/919551114 | [14 empty] | Online PSC | 2
29 | M | 28614490 | trubka kanalizační PP korugovaná pro velké průměry DN 600x6000mm SN16 | m | 8 | 1 | 8 | CS ÚRS 2023 01 |  | základní | 0 | 0 | 0.03017 | 0.24136 | 0 | 0 | 8 | M | 2 |  |  |  | ROZPOCET | 8 | 0 | 0 | 0 | 0 | 1 | 8 | 4 | -2028862886
30 | K | 919535561/R | Obetonování trubního propustku betonem železovým se zvýšenými nároky na prostředí tř. C 30/37 | m3 | 6.8 | 1 | 6.8 |  |  | základní | 3.644 | 24.7792 | 2.5122 | 17.0833 | 0 | 0 | 4 | K | 2 |  |  |  | ROZPOCET | 6.8 | 0 | 0 | 0 | 0 | 1 | 6.8 | 4 | 327898716
| VV |  | 8*0,85 |  | 6.8 | [12 empty] | VV | 2 | 2 | True | 1 | ROZPOCET
31 | K | 009-x1 | D+M+PH Výztuž pro obetonování trubního propustku ze sítí KARI | t | 0.271 | 1 | 0.27 |  |  | základní | 0 | 0 | 1 | 0.271 | 0 | 0 | 4 | K | 2 |  |  |  | ROZPOCET | 0.27 | 0 | 0 | 0 | 0 | 1 | 0.27 | 4 | -1006952821
| VV |  | ((((0,57+0,62+0,57+0,62+0,92)*8)*7,9)*1,3)/1000 |  | 0.271 | [12 empty] | VV | 2 | 2 | True | 1 | ROZPOCET
32 | K | 935113212 | Osazení odvodňovacího žlabu s krycím roštem betonového šířky přes 200 mm | m | 7 | 1 | 7 | CS ÚRS 2023 01 |  | základní | 0.57 | 3.99 | 0.43819 | 3.0673 | 0 | 0 | 4 | K | 2 |  |  |  | ROZPOCET | 7 | 0 | 0 | 0 | 0 | 1 | 7 | 4 | -1904533180
| Online PSC |  | https://podminky.urs.cz/item/CS_URS_2023_01/935113212 | [14 empty] | Online PSC | 2
33 | M | 009-x2 | žlab betonový 400x400mm s krycím roštem D400 | m | 7 | 1 | 7 |  |  | základní | 0 | 0 | 0.092 | 0.644 | 0 | 0 | 8 | M | 2 |  |  |  | ROZPOCET | 7 | 0 | 0 | 0 | 0 | 1 | 7 | 4 | 1354370445
34 | K | 009-x2 | D+M+PH Lesní závora otočná, uzamykatelná dl. 5m vč.. zemních prací a základových konstrukcí | kus | 1 | 1 | 1 |  |  | základní | 0 | 0 | 0 | 0 | 0 | 0 | 4 | K | 2 |  |  |  | ROZPOCET | 1 | 0 | 0 | 0 | 0 | 1 | 1 | 4 | 205941427
| D | 998 | Přesun hmot |  |  |  | 163.09 |  |  |  |  | 10.764 |  | 0 |  | 0 | 1 | D | 1 |  |  |  | ROZPOCET | [6 empty] | 163.09
35 | K | 998225111 | Přesun hmot pro komunikace s krytem z kameniva, monolitickým betonovým nebo živičným dopravní vzdálenost do 200 m jakékoliv délky objektu | t | 163.091 | 1 | 163.09 | CS ÚRS 2023 01 |  | základní | 0.066 | 10.764 | 0 | 0 | 0 | 0 | 4 | K | 2 |  |  |  | ROZPOCET | 163.09 | 0 | 0 | 0 | 0 | 1 | 163.09 | 4 | -463003233
| Online PSC |  | https://podminky.urs.cz/item/CS_URS_2023_01/998225111 | [14 empty] | Online PSC | 2
| D | VRN | Vedlejší rozpočtové náklady |  |  |  | 5 |  |  |  |  | 0 |  | 0 |  | 0 | 5 | D | 0 |  |  |  | ROZPOCET | [6 empty] | 5
| D | VRN1 | Průzkumné, geodetické a projektové práce |  |  |  | 2 |  |  |  |  | 0 |  | 0 |  | 0 | 5 | D | 1 |  |  |  | ROZPOCET | [6 empty] | 2
36 | K | 012002000 | Geodetické práce | … | 1 | 1 | 1 | CS ÚRS 2023 01 |  | základní | 0 | 0 | 0 | 0 | 0 | 0 | 1024 | K | 2 |  |  |  | ROZPOCET | 1 | 0 | 0 | 0 | 0 | 1 | 1 | 1024 | 1205573040
| Online PSC |  | https://podminky.urs.cz/item/CS_URS_2023_01/012002000 | [14 empty] | Online PSC | 2
37 | K | 013254000 | Dokumentace skutečného provedení stavby | … | 1 | 1 | 1 | CS ÚRS 2023 01 |  | základní | 0 | 0 | 0 | 0 | 0 | 0 | 1024 | K | 2 |  |  |  | ROZPOCET | 1 | 0 | 0 | 0 | 0 | 1 | 1 | 1024 | -686577438
| Online PSC |  | https://podminky.urs.cz/item/CS_URS_2023_01/013254000 | [14 empty] | Online PSC | 2
| D | VRN3 | Zařízení staveniště |  |  |  | 2 |  |  |  |  | 0 |  | 0 |  | 0 | 5 | D | 1 |  |  |  | ROZPOCET | [6 empty] | 2
38 | K | 030001000 | Zařízení staveniště | … | 1 | 1 | 1 | CS ÚRS 2023 01 |  | základní | 0 | 0 | 0 | 0 | 0 | 0 | 1024 | K | 2 |  |  |  | ROZPOCET | 1 | 0 | 0 | 0 | 0 | 1 | 1 | 1024 | -1312100870
| Online PSC |  | https://podminky.urs.cz/item/CS_URS_2023_01/030001000 | [14 empty] | Online PSC | 2
39 | K | 034303000 | Dopravní značení na staveništi | … | 1 | 1 | 1 | CS ÚRS 2023 01 |  | základní | 0 | 0 | 0 | 0 | 0 | 0 | 1024 | K | 2 |  |  |  | ROZPOCET | 1 | 0 | 0 | 0 | 0 | 1 | 1 | 1024 | 1776154211
| Online PSC |  | https://podminky.urs.cz/item/CS_URS_2023_01/034303000 | [14 empty] | Online PSC | 2
| D | VRN4 | Inženýrská činnost |  |  |  | 1 |  |  |  |  | 0 |  | 0 |  | 0 | 5 | D | 1 |  |  |  | ROZPOCET | [6 empty] | 1
40 | K | 043154000 | Zkoušky hutnicí | … | 1 | 1 | 1 | CS ÚRS 2023 01 |  | základní | 0 | 0 | 0 | 0 | 0 | 0 | 1024 | K | 2 |  |  |  | ROZPOCET | 1 | 0 | 0 | 0 | 0 | 1 | 1 | 1024 | 1514668463
| Online PSC |  | https://podminky.urs.cz/item/CS_URS_2023_01/043154000 | [14 empty] | Online PSC | 2

## 02 - Sanace pláně
{34b91bbb-81bd-477f-b335-bce283f65407}
2
| KRYCÍ LIST SOUPISU PRACÍ | [7 empty] | v --- níže se nacházejí doplnkové a pomocné údaje k sestavám --- v | [8 empty] | False
Stavba:
Lesní cesta nad silnicí Jindřichovice
Objekt:
02 - Sanace pláně
| KSO: |  |  |  |  | CC-CZ:
| Místo: |  |  |  |  | Datum: | 12. 1. 2023
| Zadavatel: |  |  |  |  | IČ:
|  | Lesy České Republiky, s.p. |  |  |  | DIČ:
| Zhotovitel: |  |  |  |  | IČ:
|  | dle VŘ |  |  |  | DIČ:
| Projektant: |  |  |  |  | IČ:
|  | Ing. Jiří Oboznenko |  |  |  | DIČ:
| Zpracovatel: |  |  |  |  | IČ:
|  | www.stavebnikalkulace.cz |  |  |  | DIČ:
Poznámka:
REZERVA PRO PŘÍPAD NEÚNOSNÉHO PODLOŽÍ, BUDE PROVÁDĚNO POUZE SE SOUHLASEM TDI
| Cena bez DPH | [5 empty] | 777.5
|  |  | Základ daně |  |  | Sazba daně | Výše daně
| DPH | základní | 777.5 |  |  | 21% | 163.28
|  | snížená | 0 |  |  | 15% | 0
|  | zákl. přenesená | 0 |  |  | 21% | 0
|  | sníž. přenesená | 0 |  |  | 15% | 0
|  | nulová | 0 |  |  | 0% | 0
| Cena s DPH |  |  | v | CZK |  | 940.78
REKAPITULACE ČLENĚNÍ SOUPISU PRACÍ
Stavba:
Lesní cesta nad silnicí Jindřichovice
Objekt:
02 - Sanace pláně
Místo: | [5 empty] | Datum: | 12. 1. 2023
Zadavatel: |  |  | Lesy České Republiky, s.p. |  |  | Projektant: | Ing. Jiří Oboznenko
Zhotovitel: |  |  | dle VŘ |  |  | Zpracovatel: | www.stavebnikalkulace.cz
Kód dílu - Popis | [6 empty] | Cena celkem [CZK]
Náklady stavby celkem | [6 empty] | 777.5 | [11 empty] | -1
| HSV - Práce a dodávky HSV | [5 empty] | 777.5
| 1 - Zemní práce | [5 empty] | 466.5
| 5 - Komunikace pozemní | [5 empty] | 311
SOUPIS PRACÍ
Stavba:
Lesní cesta nad silnicí Jindřichovice
Objekt:
02 - Sanace pláně
Místo: | [5 empty] | Datum: | 12. 1. 2023
Zadavatel: |  |  | Lesy České Republiky, s.p. |  |  | Projektant: | Ing. Jiří Oboznenko
Zhotovitel: |  |  | dle VŘ |  |  | Zpracovatel: | www.stavebnikalkulace.cz
PČ | Typ | Kód | Popis | MJ | Množství | J.cena [CZK] | Cena celkem [CZK] | Cenová soustava |  | DPH | J. Nh [h] | Nh celkem [h] | J. hmotnost [t] | Hmotnost celkem [t] | J. suť [t] | Suť Celkem [t]
Náklady soupisu celkem | [6 empty] | 777.5 |  |  |  |  | 72.9295 |  | 0 |  | 0 |  | D | -1 | [10 empty] | 777.5
| D | HSV | Práce a dodávky HSV |  |  |  | 777.5 |  |  |  |  | 72.9295 |  | 0 |  | 0 | 1 | D | 0 |  |  |  | ROZPOCET | [6 empty] | 777.5
| D | 1 | Zemní práce |  |  |  | 466.5 |  |  |  |  | 60.1785 |  | 0 |  | 0 | 1 | D | 1 |  |  |  | ROZPOCET | [6 empty] | 466.5
1 | K | 122251104 | Odkopávky a prokopávky nezapažené strojně v hornině třídy těžitelnosti I skupiny 3 přes 100 do 500 m3 | m3 | 155.5 | 1 | 155.5 | CS ÚRS 2023 01 |  | základní | 0.212 | 32.966 | 0 | 0 | 0 | 0 | 4 | K | 2 |  |  |  | ROZPOCET | 155.5 | 0 | 0 | 0 | 0 | 1 | 155.5 | 4 | -1106212121
| Online PSC |  | https://podminky.urs.cz/item/CS_URS_2023_01/122251104 | [14 empty] | Online PSC | 2
| VV |  | 311*0,5 |  | 155.5 | [12 empty] | VV | 2 | 2 | True | 1 | ROZPOCET
2 | K | 162351103 | Vodorovné přemístění výkopku nebo sypaniny po suchu na obvyklém dopravním prostředku, bez naložení výkopku, avšak se složením bez rozhrnutí z horniny třídy těžitelnosti I skupiny 1 až 3 na vzdálenost přes 50 do 500 m | m3 | 155.5 | 1 | 155.5 | CS ÚRS 2023 01 |  | základní | 0.044 | 6.842 | 0 | 0 | 0 | 0 | 4 | K | 2 |  |  |  | ROZPOCET | 155.5 | 0 | 0 | 0 | 0 | 1 | 155.5 | 4 | -1257874570
| Online PSC |  | https://podminky.urs.cz/item/CS_URS_2023_01/162351103 | [14 empty] | Online PSC | 2
3 | K | 171151103 | Uložení sypanin do násypů strojně s rozprostřením sypaniny ve vrstvách a s hrubým urovnáním zhutněných z hornin soudržných jakékoliv třídy těžitelnosti | m3 | 155.5 | 1 | 155.5 | CS ÚRS 2023 01 |  | základní | 0.131 | 20.3705 | 0 | 0 | 0 | 0 | 4 | K | 2 |  |  |  | ROZPOCET | 155.5 | 0 | 0 | 0 | 0 | 1 | 155.5 | 4 | 1178380967
| Online PSC |  | https://podminky.urs.cz/item/CS_URS_2023_01/171151103 | [14 empty] | Online PSC | 2
| D | 5 | Komunikace pozemní |  |  |  | 311 |  |  |  |  | 12.751 |  | 0 |  | 0 | 1 | D | 1 |  |  |  | ROZPOCET | [6 empty] | 311
4 | K | 564871116/R | Podklad ze štěrkodrti ŠD s rozprostřením a zhutněním plochy přes 100 m2, po zhutnění tl. 300 mm | m2 | 311 | 1 | 311 | CS ÚRS 2023 01 |  | základní | 0.041 | 12.751 | 0 | 0 | 0 | 0 | 4 | K | 2 |  |  |  | ROZPOCET | 311 | 0 | 0 | 0 | 0 | 1 | 311 | 4 | -626744526
| Online PSC |  | https://podminky.urs.cz/item/CS_URS_2023_01/564871116/R | [14 empty] | Online PSC | 2

## Pokyny pro vyplnění
Struktura údajů, formát souboru a metodika pro zpracování
Struktura
Soubor je složen ze záložky Rekapitulace stavby a záložek s názvem soupisu prací pro jednotlivé objekty ve formátu XLSX. Každá ze záložek přitom obsahuje
ještě samostatné sestavy vymezené orámovaním a nadpisem sestavy.
Rekapitulace stavby obsahuje sestavu Rekapitulace stavby a Rekapitulace objektů stavby a soupisů prací.
V sestavě Rekapitulace stavby jsou uvedeny informace identifikující předmět veřejné zakázky na stavební práce, KSO, CC-CZ, CZ-CPV, CZ-CPA a rekapitulaci
celkové nabídkové ceny uchazeče.
Termínem "uchazeč" (resp. zhotovitel) se myslí "účastník zadávacího řízení" ve smyslu zákona o zadávání veřejných zakázek.
V sestavě Rekapitulace objektů stavby a soupisů prací je uvedena rekapitulace stavebních objektů, inženýrských objektů, provozních souborů,
vedlejších a ostatních nákladů a ostatních nákladů s rekapitulací nabídkové ceny za jednotlivé soupisy prací. Na základě údaje Typ je možné
identifikovat, zda se jedná o objekt nebo soupis prací pro daný objekt:
|  | STA | Stavební objekt pozemní
|  | ING | Stavební objekt inženýrský
|  | PRO | Provozní soubor
|  | VON | Vedlejší a ostatní náklady
|  | OST | Ostatní
|  | Soupis | Soupis prací pro daný typ objektu
Soupis prací pro jednotlivé objekty obsahuje sestavy Krycí list soupisu prací, Rekapitulace členění soupisu prací, Soupis prací. Za soupis prací může být považován
i objekt stavby v případě, že neobsahuje podřízenou zakázku.
Krycí list soupisu obsahuje rekapitulaci informací o předmětu veřejné zakázky ze sestavy Rekapitulace stavby, informaci o zařazení objektu do KSO,
CC-CZ, CZ-CPV, CZ-CPA a rekapitulaci celkové nabídkové ceny uchazeče za aktuální soupis prací.
Rekapitulace členění soupisu prací obsahuje rekapitulaci soupisu prací ve všech úrovních členění soupisu tak, jak byla tato členění použita (např.
stavební díly, funkční díly, případně jiné členění) s rekapitulací nabídkové ceny.
Soupis prací obsahuje položky veškerých stavebních nebo montážních prací, dodávek materiálů a služeb nezbytných pro zhotovení stavebního objektu,
inženýrského objektu, provozního souboru, vedlejších a ostatních nákladů.
Pro položky soupisu prací se zobrazují následující informace:
|  | PČ |  | Pořadové číslo položky v aktuálním soupisu
|  | TYP |  | Typ položky: K - konstrukce, M - materiál, PP - plný popis, PSC - poznámka k souboru cen, P - poznámka k položce, VV - výkaz výměr
|  | Kód |  | Kód položky
|  | Popis |  | Zkrácený popis položky
|  | MJ |  | Měrná jednotka položky
|  | Množství |  | Množství v měrné jednotce
|  | J.cena |  | Jednotková cena položky. Zadaní může obsahovat namísto J.ceny sloupce J.materiál a J.montáž, jejichž součet definuje
J.cenu položky.
|  | Cena celkem |  | Celková cena položky daná jako součin množství a j.ceny
|  | Cenová soustava |  | Příslušnost položky do cenové soustavy
Ke každé položce soupisu prací se na samostatných řádcích může zobrazovat:
Plný popis položky
Poznámka k souboru cen a poznámka zadavatele
Výkaz výměr
Pokud je k řádku výkazu výměr evidovaný údaj ve sloupci Kód, jedná se o definovaný odkaz, na který se může odvolávat výkaz výměr z jiné položky.
Metodika pro zpracování
Jednotlivé sestavy jsou v souboru provázány. Editovatelné pole jsou zvýrazněny žlutým podbarvením, ostatní pole neslouží k editaci a nesmí být jakkoliv
modifikovány.
Uchazeč je pro podání nabídky povinen vyplnit žlutě podbarvená pole:
Pole Uchazeč v sestavě Rekapitulace stavby - zde uchazeč vyplní svůj název (název subjektu)
Pole IČ a DIČ v sestavě Rekapitulace stavby - zde uchazeč vyplní svoje IČ a DIČ
Datum v sestavě Rekapitulace stavby - zde uchazeč vyplní datum vytvoření nabídky
J.cena = jednotková cena v sestavě Soupis prací o maximálním počtu desetinných míst uvedených v poli
- pokud sestavy soupisů prací obsahují pole J.cena, měla by být všechna tato pole vyplněna nenulovými
Poznámka - nepovinný údaj pro položku soupisu
V případě, že sestavy soupisů prací neobsahují pole J.cena, potom ve všech soupisech prací obsahují pole:
- J.materiál - jednotková cena materiálu
- J.montáž - jednotková cena montáže
Uchazeč v tomto případě by měl vyplnit všechna pole J.materiál a pole J.montáž nenulovými kladnými číslicemi. V případech, kdy položka
neobsahuje žádný materiál je přípustné, aby pole J.materiál bylo vyplněno nulou. V případech, kdy položka neobsahuje žádnou montáž je přípustné,
aby pole J.montáž bylo vyplněno nulou. Obě pole - J.materiál, J.Montáž u jedné položky by však neměly být vyplněny nulou.
Rekapitulace stavby
Název |  |  | Povinný |  | Popis | Typ | Max. počet
atributu |  |  | (A/N) |  |  |  | znaků
Kód |  |  | A |  | Kód stavby | String | 20
Stavba |  |  | A |  | Název stavby | String | 120
Místo |  |  | N |  | Místo stavby | String | 50
Datum |  |  | A |  | Datum vykonaného exportu | Date
KSO |  |  | N |  | Klasifikace stavebního objektu | String | 15
CC-CZ |  |  | N |  | Klasifikace stavbeních děl | String | 15
CZ-CPV |  |  | N |  | Společný slovník pro veřejné zakázky | String | 20
CZ-CPA |  |  | N |  | Klasifikace produkce podle činností | String | 20
Zadavatel |  |  | N |  | Zadavatel zadaní | String | 50
IČ |  |  | N |  | IČ zadavatele zadaní | String | 20
DIČ |  |  | N |  | DIČ zadavatele zadaní | String | 20
Uchazeč |  |  | N |  | Uchazeč veřejné zakázky | String | 50
Projektant |  |  | N |  | Projektant | String | 50
Poznámka |  |  | N |  | Poznámka k zadání | String | 255
Sazba DPH |  |  | A |  | Rekapitulace sazeb DPH u položek soupisů | eGSazbaDph
Základna DPH |  |  | A |  | Základna DPH určena součtem celkové ceny z položek soupisů | Double
Hodnota DPH |  |  | A |  | Hodnota DPH | Double
Cena bez DPH |  |  | A |  | Celková cena bez DPH za celou stavbu. Sčítává se ze všech listů. | Double
Cena s DPH |  |  | A |  | Celková cena s DPH za celou stavbu | Double
Rekapitulace objektů stavby a soupisů prací
Název |  |  | Povinný |  | Popis | Typ | Max. počet
atributu |  |  | (A/N) |  |  |  | znaků
Kód |  |  | A |  | Přebírá se z Rekapitulace stavby | String | 20
Stavba |  |  | A |  | Přebírá se z Rekapitulace stavby | String | 120
Místo |  |  | N |  | Přebírá se z Rekapitulace stavby | String | 50
Datum |  |  | A |  | Přebírá se z Rekapitulace stavby | Date
Zadavatel |  |  | N |  | Přebírá se z Rekapitulace stavby | String | 50
Projektant |  |  | N |  | Přebírá se z Rekapitulace stavby | String | 50
Uchazeč |  |  | N |  | Přebírá se z Rekapitulace stavby | String | 50
Kód |  |  | A |  | Kód objektu | String | 20
Objektu, Soupis prací |  |  | A |  | Název objektu | String | 120
Cena bez DPH |  |  | A |  | Cena bez DPH za daný objekt | Double
Cena s DPH |  |  | A |  | Cena spolu s DPH za daný objekt | Double
Typ |  |  | A |  | Typ zakázky | eGTypZakazky
Krycí list soupisu
Název |  |  | Povinný |  | Popis | Typ | Max. počet
atributu |  |  | (A/N) |  |  |  | znaků
Stavba |  |  | A |  | Přebírá se z Rekapitulace stavby | String | 120
Objekt |  |  | A |  | Kód a název objektu | String | 20 + 120
Soupis |  |  | A |  | Kód a název soupisu | String | 20 + 120
KSO |  |  | N |  | Klasifikace stavebního objektu | String | 15
CC-CZ |  |  | N |  | Klasifikace stavbeních děl | String | 15
CZ-CPV |  |  | N |  | Společný slovník pro veřejné zakázky | String | 20
CZ-CPA |  |  | N |  | Klasifikace produkce podle činností | String | 20
Místo |  |  | N |  | Přebírá se z Rekapitulace stavby | String | 50
Zadavatel |  |  | N |  | Přebírá se z Rekapitulace stavby | String | 50
Uchazeč |  |  | N |  | Přebírá se z Rekapitulace stavby | String | 50
Projektant |  |  | N |  | Přebírá se z Rekapitulace stavby | String | 50
Poznámka |  |  | N |  | Poznámka k soupisu prací | String | 255
Sazba DPH |  |  | A |  | Rekapitulace sazeb DPH na položkách aktuálního soupisu | eGSazbaDph
Základna DPH |  |  | A |  | Základna DPH určena součtem celkové ceny z položek aktuálního soupisu | Double
Hodnota DPH |  |  | A |  | Hodnota DPH | Double
Cena bez DPH |  |  | A |  | Cena bez DPH za daný soupis | Double
Cena s DPH |  |  | A |  | Cena s DPH za daný soupis | Double
Rekapitulace členění soupisu prací
Název |  |  | Povinný |  | Popis | Typ | Max. počet
atributu |  |  | (A/N) |  |  |  | znaků
Stavba |  |  | A |  | Přebírá se z Rekapitulace stavby | String | 120
Objekt |  |  | A |  | Kód a název objektu, přebírá se z Krycího listu soupisu | String | 20 + 120
Soupis |  |  | A |  | Kód a název objektu, přebírá se z Krycího listu soupisu | String | 20 + 120
Místo |  |  | N |  | Přebírá se z Rekapitulace stavby | String | 50
Datum |  |  | A |  | Přebírá se z Rekapitulace stavby | Date
Zadavatel |  |  | N |  | Přebírá se z Rekapitulace stavby | String | 50
Projektant |  |  | N |  | Přebírá se z Rekapitulace stavby | String | 50
Uchazeč |  |  | N |  | Přebírá se z Rekapitulace stavby | String | 50
Kód dílu - Popis |  |  | A |  | Kód a název dílu ze soupisu | String | 20 + 100
Cena celkem |  |  | A |  | Cena celkem za díl ze soupisu | Double
Soupis prací
Název |  |  | Povinný |  | Popis | Typ | Max. počet
atributu |  |  | (A/N) |  |  |  | znaků
Stavba |  |  | A |  | Přebírá se z Rekapitulace stavby | String | 120
Objekt |  |  | A |  | Kód a název objektu | String | 20 + 120
Soupis |  |  | A |  | Přebírá se z Krycího listu soupisu | String | 20 + 120
Místo |  |  | N |  | Přebírá se z Krycího listu soupisu | String | 50
Datum |  |  | A |  | Přebírá se z Krycího listu soupisu | Date
Zadavatel |  |  | N |  | Přebírá se z Krycího listu soupisu | String | 50
Projektant |  |  | N |  | Přebírá se z Krycího listu soupisu | String | 50
Uchazeč |  |  | N |  | Přebírá se z Krycího listu soupisu | String | 50
PČ |  |  | A |  | Pořadové číslo položky soupisu | Long
Typ |  |  | A |  | Typ položky soupisu | eGTypPolozky | 1
Kód |  |  | A |  | Kód položky ze soupisu | String | 20
Popis |  |  | A |  | Popis položky ze soupisu | String | 255
MJ |  |  | A |  | Měrná jednotka položky | String | 10
Množství |  |  | A |  | Množství položky soupisu | Double
J.Cena |  |  | A |  | Jednotková cena položky | Double
Cena celkem |  |  | A |  | Cena celkem vyčíslena jako J.Cena * Množství | Double
Cenová soustava |  |  | N |  | Zařazení položky do cenové soustavy | String | 50
p |  |  | N |  | Poznámka položky ze soupisu | Memo
psc |  |  | N |  | Poznámka k souboru cen ze soupisu | Memo
pp |  |  | N |  | Plný popis položky ze soupisu | Memo
vv |  |  | N |  | Výkaz výměr (figura, výraz, výměra) ze soupisu | Text,Text,Double | 20, 150
DPH |  |  | A |  | Sazba DPH pro položku | eGSazbaDPH
Hmotnost |  |  | A |  | Hmotnost položky ze soupisu | Double
Suť |  |  | A |  | Suť položky ze soupisu | Double
Nh |  |  | N |  | Normohodiny položky ze soupisu | Double
Datová věta
Typ věty |  |  | Hodnota |  | Význam
eGSazbaDPH |  |  | základní |  | Základní sazba DPH
|  |  | snížená |  | Snížená sazba DPH
|  |  | nulová |  | Nulová sazba DPH
|  |  | zákl. přenesená |  | Základní sazba DPH přenesená
|  |  | sníž. přenesená |  | Snížená sazba DPH přenesená
eGTypZakazky |  |  | STA |  | Stavební objekt
|  |  | PRO |  | Provozní soubor
|  |  | ING |  | Inženýrský objekt
|  |  | VON |  | Vedlejší a ostatní náklady
|  |  | OST |  | Ostatní náklady
eGTypPolozky |  |  | 1 |  | Položka typu HSV
|  |  | 2 |  | Položka typu PSV
|  |  | 3 |  | Položka typu M
|  |  | 4 |  | Položka typu OST