## Rekapitulace stavby
Export Komplet | [24 empty] | VZ | 2.0 | ZAMOK |  |  |  | False | False | {42c33fb3-fa96-4123-86d9-640364c698a6}
[30 empty] | 0,01 | 21
[30 empty] | 0,01 | 15
|  | REKAPITULACE STAVBY | [15 empty] | v --- níže se nacházejí doplnkové a pomocné údaje k sestavám --- v | [11 empty] | 0,001
|  | Kód: |  |  |  |  | 00 | [22 empty] | 0,01
|  | Stavba: |  |  |  |  | Zateplení bytového domu - Loket, Sportovní č.p. 546-548 | [22 empty] | 0,01
|  | KSO: | [11 empty] | CC-CZ: | [15 empty] | 0,01
|  | Místo: |  |  |  |  | Loket, Sportovní č.p. 546-548 | [6 empty] | Datum: |  | 11. 2. 2023 | [13 empty] | 0,01
0,01
|  | Zadavatel: | [11 empty] | IČ: | [15 empty] | 0,01
|  |  | xxxx | [10 empty] | DIČ: | [15 empty] | 0,01
0,01
|  | Zhotovitel: | [11 empty] | IČ: | [15 empty] | 0,01
|  |  | xxxx | [10 empty] | DIČ: | [15 empty] | 0,01
False
|  | Projektant: | [11 empty] | IČ: | [15 empty] | False
|  |  | xxxx | [10 empty] | DIČ: | [15 empty] | True
0,01
|  | Zpracovatel: | [11 empty] | IČ: | [15 empty] | 0,01
|  |  | www.stavebnikalkulace.cz | [10 empty] | DIČ: | [15 empty] | False
Poznámka:
Soupis prací je sestaven s využitím Cenové soustavy ÚRS. Položky, které pochází z této cenové soustavy, jsou ve sloupci 'Cenová soustava' označeny popisem 'CS ÚRS' a úrovní příslušného kalendářního pololetí. Veškeré další informace vymezující popis a podmínky použití těchto položek z Cenové soustavy, které nejsou uvedeny přímo v soupisu prací, jsou neomezeně dálkově k dispozici na webu podminky.urs.cz. V ROZPOČTU NENÍ ZAHRNUTO STAVEBNÍ ZAČIŠTĚNÍ OKEN VE SVĚTLÍCÍCH
|  | Cena bez DPH | [11 empty] | 458973.22
[8 empty] | Sazba daně |  | Základ daně |  |  |  | Výše daně
|  | DPH |  | základní |  |  |  | 21% |  | 0 |  |  |  | 0
|  |  |  | snížená |  |  |  | 15% |  | 458973.22 |  |  |  | 68845.98
|  |  |  | zákl. přenesená |  |  |  | 21% |  | 0 |  |  |  | 0
|  |  |  | sníž. přenesená |  |  |  | 15% |  | 0 |  |  |  | 0
|  |  |  | nulová |  |  |  | 0% |  | 0 |  |  |  | 0
|  | Cena s DPH | [6 empty] | v |  | CZK |  |  | 527819.2
REKAPITULACE OBJEKTŮ STAVBY A SOUPISŮ PRACÍ
| Kód: | [6 empty] | 00
| Stavba: | [6 empty] | Zateplení bytového domu - Loket, Sportovní č.p. 546-548
| Místo: | [6 empty] | Loket, Sportovní č.p. 546-548 |  |  |  |  | Datum: |  | 11. 2. 2023
| Zadavatel: | [6 empty] | xxxx |  |  |  |  | Projektant: |  | xxxx |  |  | Informatívní údaje z listů zakázek
| Zhotovitel: | [6 empty] | xxxx |  |  |  |  | Zpracovatel: |  | www.stavebnikalkulace.cz
| Kód |  |  |  | Popis | [6 empty] | Cena bez DPH [CZK] |  |  |  | Cena s DPH [CZK] | Typ | z toho Ostat. náklady [CZK] | DPH [CZK] | Normohodiny [h] | DPH základní [CZK] | DPH snížená [CZK] | DPH základní přenesená [CZK] | DPH snížená přenesená [CZK] | Základna DPH základní | Základna DPH snížená | Základna DPH zákl. přenesená | Základna DPH sníž. přenesená | Základna DPH nulová
| Náklady stavby celkem | [10 empty] | 458973.22 |  |  |  | 527819.2 |  | 0 | 68845.98 | 7144.7815 | 0 | 68845.98 | 0 | 0 | 0 | 458973.22 | 0 | 0 | 0 | D | 0 |  | IMPORT | {42c33fb3-fa96-4123-86d9-640364c698a6} | {00000000-0000-0000-0000-000000000000}
/ |  | 00 |  |  |  | Zateplení bytového domu - Loket, Sportovní č.p. 546-548 | [5 empty] | 458973.22 |  |  |  | 527819.2 | STA | 0 | 68845.98 | 7144.7815 | 0 | 68845.98 | 0 | 0 | 0 | 458973.22 | 0 | 0 | 0 |  | 1 | ###NOINSERT### | IMPORT | {42c33fb3-fa96-4123-86d9-640364c698a6} | {00000000-0000-0000-0000-000000000000}

## 00 - Zateplení bytového d...
{42c33fb3-fa96-4123-86d9-640364c698a6}
1
| KRYCÍ LIST SOUPISU PRACÍ | [7 empty] | v --- níže se nacházejí doplnkové a pomocné údaje k sestavám --- v | [8 empty] | False
Stavba:
Zateplení bytového domu - Loket, Sportovní č.p. 546-548
| KSO: |  |  |  |  | CC-CZ:
| Místo: |  | Loket, Sportovní č.p. 546-548 |  |  | Datum: | 11. 2. 2023
| Zadavatel: |  |  |  |  | IČ:
|  | xxxx |  |  |  | DIČ:
| Zhotovitel: |  |  |  |  | IČ:
|  | xxxx |  |  |  | DIČ:
| Projektant: |  |  |  |  | IČ:
|  | xxxx |  |  |  | DIČ:
| Zpracovatel: |  |  |  |  | IČ:
|  | www.stavebnikalkulace.cz |  |  |  | DIČ:
Poznámka:
Soupis prací je sestaven s využitím Cenové soustavy ÚRS. Položky, které pochází z této cenové soustavy, jsou ve sloupci 'Cenová soustava' označeny popisem 'CS ÚRS' a úrovní příslušného kalendářního pololetí. Veškeré další informace vymezující popis a podmínky použití těchto položek z Cenové soustavy, které nejsou uvedeny přímo v soupisu prací, jsou neomezeně dálkově k dispozici na webu podminky.urs.cz. V ROZPOČTU NENÍ ZAHRNUTO STAVEBNÍ ZAČIŠTĚNÍ OKEN VE SVĚTLÍCÍCH
| Cena bez DPH | [5 empty] | 458973.22
|  |  | Základ daně |  |  | Sazba daně | Výše daně
| DPH | základní | 0 |  |  | 21% | 0
|  | snížená | 458973.22 |  |  | 15% | 68845.98
|  | zákl. přenesená | 0 |  |  | 21% | 0
|  | sníž. přenesená | 0 |  |  | 15% | 0
|  | nulová | 0 |  |  | 0% | 0
| Cena s DPH |  |  | v | CZK |  | 527819.2
REKAPITULACE ČLENĚNÍ SOUPISU PRACÍ
Stavba:
Zateplení bytového domu - Loket, Sportovní č.p. 546-548
Místo: |  |  | Loket, Sportovní č.p. 546-548 |  |  | Datum: | 11. 2. 2023
Zadavatel: |  |  | xxxx |  |  | Projektant: | xxxx
Zhotovitel: |  |  | xxxx |  |  | Zpracovatel: | www.stavebnikalkulace.cz
Kód dílu - Popis | [6 empty] | Cena celkem [CZK]
Náklady stavby celkem | [6 empty] | 458973.22 | [11 empty] | -1
| HSV - Práce a dodávky HSV | [5 empty] | 452667.04
| 1 - Zemní práce | [5 empty] | 630.68
| 3 - Svislé a kompletní konstrukce | [5 empty] | 3
| 5 - Komunikace pozemní | [5 empty] | 63.71
| 6 - Úpravy povrchů, podlahy a osazování výplní | [5 empty] | 23956.48
| 9 - Ostatní konstrukce a práce, bourání | [5 empty] | 427518.63
| 997 - Přesun sutě | [5 empty] | 369.16
| 998 - Přesun hmot | [5 empty] | 125.38
| PSV - Práce a dodávky PSV | [5 empty] | 6295.18
| 713 - Izolace tepelné | [5 empty] | 1353.22
| 741 - Elektroinstalace - silnoproud | [5 empty] | 3
| 763 - Konstrukce suché výstavby | [5 empty] | 126.1
| 764 - Konstrukce klempířské | [5 empty] | 773.7
| 767 - Konstrukce zámečnické | [5 empty] | 110
| 771 - Podlahy z dlaždic | [5 empty] | 1932.82
| 783 - Dokončovací práce - nátěry | [5 empty] | 572.99
| 784 - Dokončovací práce - malby a tapety | [5 empty] | 1423.35
| VRN - Vedlejší rozpočtové náklady | [5 empty] | 11
| VRN1 - Průzkumné, geodetické a projektové práce | [5 empty] | 3
| VRN3 - Zařízení staveniště | [5 empty] | 4
| VRN4 - Inženýrská činnost | [5 empty] | 2
| VRN5 - Finanční náklady | [5 empty] | 1
| VRN9 - Ostatní náklady | [5 empty] | 1
SOUPIS PRACÍ
Stavba:
Zateplení bytového domu - Loket, Sportovní č.p. 546-548
Místo: |  |  | Loket, Sportovní č.p. 546-548 |  |  | Datum: | 11. 2. 2023
Zadavatel: |  |  | xxxx |  |  | Projektant: | xxxx
Zhotovitel: |  |  | xxxx |  |  | Zpracovatel: | www.stavebnikalkulace.cz
PČ | Typ | Kód | Popis | MJ | Množství | J.cena [CZK] | Cena celkem [CZK] | Cenová soustava |  | DPH | J. Nh [h] | Nh celkem [h] | J. hmotnost [t] | Hmotnost celkem [t] | J. suť [t] | Suť Celkem [t]
Náklady soupisu celkem | [6 empty] | 458973.22 |  |  |  |  | 7144.7815 |  | 146.1116 |  | 24.6114 |  | D | -1 | [10 empty] | 458973.22
| D | HSV | Práce a dodávky HSV |  |  |  | 452667.04 |  |  |  |  | 6360.0227 |  | 125.3821 |  | 23.7189 | 1 | D | 0 |  |  |  | ROZPOCET | [6 empty] | 452667.04
| D | 1 | Zemní práce |  |  |  | 630.68 |  |  |  |  | 224.3051 |  | 11.8685 |  | 22.0657 | 1 | D | 1 |  |  |  | ROZPOCET | [6 empty] | 630.68
1 | K | 113106121 | Rozebrání dlažeb komunikací pro pěší s přemístěním hmot na skládku na vzdálenost do 3 m nebo s naložením na dopravní prostředek s ložem z kameniva nebo živice a s jakoukoliv výplní spár ručně z betonových nebo kameninových dlaždic, desek nebo tvarovek | m2 | 86.532 | 1 | 86.53 | CS ÚRS 2023 01 |  | snížená | 0.208 | 17.9987 | 0 | 0 | 0.255 | 22.0657 | 4 | K | 2 |  |  |  | ROZPOCET | 0 | 86.53 | 0 | 0 | 0 | 2 | 86.53 | 4 | 1587556839
| Online PSC |  | https://podminky.urs.cz/item/CS_URS_2023_01/113106121 | [14 empty] | Online PSC | 2
| VV |  | Stávající okapový chodník | [14 empty] | VV | 2 | 1 | True | 0 | ROZPOCET
| VV |  | (40,02+2,55+18,82+13,88+12,18+7,2+1,35+0,74+4,34+1,35+9,98+1,35+4,34+0,74+1,35+7,21+1,35+7,53+7,94)*0,6 |  | 86.532 | [12 empty] | VV | 2 | 2 | True | 1 | ROZPOCET
2 | K | 122211101 | Odkopávky a prokopávky ručně zapažené i nezapažené v hornině třídy těžitelnosti I skupiny 3 | m3 | 26.341 | 1 | 26.34 | CS ÚRS 2023 01 |  | snížená | 3.148 | 82.9215 | 0 | 0 | 0 | 0 | 4 | K | 2 |  |  |  | ROZPOCET | 0 | 26.34 | 0 | 0 | 0 | 2 | 26.34 | 4 | -765010589
| Online PSC |  | https://podminky.urs.cz/item/CS_URS_2023_01/122211101 | [14 empty] | Online PSC | 2
| VV |  | Nový okapový chodník | [14 empty] | VV | 2 | 1 | True | 0 | ROZPOCET
| VV |  | (40,88+2,4+19,14+14,62+12,8+7,2+1,3+1,06+5,3+1,35+8,04+2,09+4,66+0,94+1,2+7,21+1,2+7,53+8,14)*(0,8*0,25) |  | 29.412 | [12 empty] | VV | 2 | 2 | True | 0 | ROZPOCET
| VV |  | -((1,5*0,63)*13)*0,25 |  | -3.071 | [12 empty] | VV | 2 | 2 | True | 0 | ROZPOCET
| VV |  | Součet |  | 26.341 | [12 empty] | VV | 2 | 4 | True | 1 | ROZPOCET
3 | K | 167111101 | Nakládání, skládání a překládání neulehlého výkopku nebo sypaniny ručně nakládání, z hornin třídy těžitelnosti I, skupiny 1 až 3 | m3 | 20.779 | 1 | 20.78 | CS ÚRS 2023 01 |  | snížená | 1.137 | 23.6257 | 0 | 0 | 0 | 0 | 4 | K | 2 |  |  |  | ROZPOCET | 0 | 20.78 | 0 | 0 | 0 | 2 | 20.78 | 4 | -1160256412
| Online PSC |  | https://podminky.urs.cz/item/CS_URS_2023_01/167111101 | [14 empty] | Online PSC | 2
| VV |  | 26,341-5,562 |  | 20.779 | [12 empty] | VV | 2 | 2 | True | 1 | ROZPOCET
4 | K | 162211311 | Vodorovné přemístění výkopku nebo sypaniny stavebním kolečkem s vyprázdněním kolečka na hromady nebo do dopravního prostředku na vzdálenost do 10 m z horniny třídy těžitelnosti I, skupiny 1 až 3 | m3 | 20.779 | 1 | 20.78 | CS ÚRS 2023 01 |  | snížená | 0.411 | 8.5402 | 0 | 0 | 0 | 0 | 4 | K | 2 |  |  |  | ROZPOCET | 0 | 20.78 | 0 | 0 | 0 | 2 | 20.78 | 4 | -899988197
| Online PSC |  | https://podminky.urs.cz/item/CS_URS_2023_01/162211311 | [14 empty] | Online PSC | 2
5 | K | 162211319 | Vodorovné přemístění výkopku nebo sypaniny stavebním kolečkem s vyprázdněním kolečka na hromady nebo do dopravního prostředku na vzdálenost do 10 m Příplatek za každých dalších 10 m k ceně -1311 | m3 | 41.558 | 1 | 41.56 | CS ÚRS 2023 01 |  | snížená | 0.379 | 15.7505 | 0 | 0 | 0 | 0 | 4 | K | 2 |  |  |  | ROZPOCET | 0 | 41.56 | 0 | 0 | 0 | 2 | 41.56 | 4 | -1757378963
| Online PSC |  | https://podminky.urs.cz/item/CS_URS_2023_01/162211319 | [14 empty] | Online PSC | 2
| VV |  | 20,779*2 |  | 41.558 | [12 empty] | VV | 2 | 2 | True | 1 | ROZPOCET
6 | K | 162751117 | Vodorovné přemístění výkopku nebo sypaniny po suchu na obvyklém dopravním prostředku, bez naložení výkopku, avšak se složením bez rozhrnutí z horniny třídy těžitelnosti I skupiny 1 až 3 na vzdálenost přes 9 000 do 10 000 m | m3 | 20.779 | 1 | 20.78 | CS ÚRS 2023 01 |  | snížená | 0.087 | 1.8078 | 0 | 0 | 0 | 0 | 4 | K | 2 |  |  |  | ROZPOCET | 0 | 20.78 | 0 | 0 | 0 | 2 | 20.78 | 4 | -144482321
| Online PSC |  | https://podminky.urs.cz/item/CS_URS_2023_01/162751117 | [14 empty] | Online PSC | 2
7 | K | 162751119 | Vodorovné přemístění výkopku nebo sypaniny po suchu na obvyklém dopravním prostředku, bez naložení výkopku, avšak se složením bez rozhrnutí z horniny třídy těžitelnosti I skupiny 1 až 3 na vzdálenost Příplatek k ceně za každých dalších i započatých 1 000 m | m3 | 83.116 | 1 | 83.12 | CS ÚRS 2023 01 |  | snížená | 0.005 | 0.41558 | 0 | 0 | 0 | 0 | 4 | K | 2 |  |  |  | ROZPOCET | 0 | 83.12 | 0 | 0 | 0 | 2 | 83.12 | 4 | 357807910
| Online PSC |  | https://podminky.urs.cz/item/CS_URS_2023_01/162751119 | [14 empty] | Online PSC | 2
| VV |  | 20,779*4 |  | 83.116 | [12 empty] | VV | 2 | 2 | True | 1 | ROZPOCET
8 | K | 171251201 | Uložení sypaniny na skládky nebo meziskládky bez hutnění s upravením uložené sypaniny do předepsaného tvaru | m3 | 20.779 | 1 | 20.78 | CS ÚRS 2023 01 |  | snížená | 0.009 | 0.18701 | 0 | 0 | 0 | 0 | 4 | K | 2 |  |  |  | ROZPOCET | 0 | 20.78 | 0 | 0 | 0 | 2 | 20.78 | 4 | 216122365
| Online PSC |  | https://podminky.urs.cz/item/CS_URS_2023_01/171251201 | [14 empty] | Online PSC | 2
9 | K | 171201221 | Poplatek za uložení stavebního odpadu na skládce (skládkovné) zeminy a kamení zatříděného do Katalogu odpadů pod kódem 17 05 04 | t | 37.402 | 1 | 37.4 | CS ÚRS 2023 01 |  | snížená | 0 | 0 | 0 | 0 | 0 | 0 | 4 | K | 2 |  |  |  | ROZPOCET | 0 | 37.4 | 0 | 0 | 0 | 2 | 37.4 | 4 | 1042913724
| Online PSC |  | https://podminky.urs.cz/item/CS_URS_2023_01/171201221 | [14 empty] | Online PSC | 2
| VV |  | 20,779*1,8 |  | 37.402 | [12 empty] | VV | 2 | 2 | True | 1 | ROZPOCET
10 | K | 174111101 | Zásyp sypaninou z jakékoliv horniny ručně s uložením výkopku ve vrstvách se zhutněním jam, šachet, rýh nebo kolem objektů v těchto vykopávkách | m3 | 5.562 | 1 | 5.56 | CS ÚRS 2023 01 |  | snížená | 0.632 | 3.5152 | 0 | 0 | 0 | 0 | 4 | K | 2 |  |  |  | ROZPOCET | 0 | 5.56 | 0 | 0 | 0 | 2 | 5.56 | 4 | -117026004
| Online PSC |  | https://podminky.urs.cz/item/CS_URS_2023_01/174111101 | [14 empty] | Online PSC | 2
| VV |  | Kolem obrubníků | [14 empty] | VV | 2 | 1 | True | 0 | ROZPOCET
| VV |  | (40,02+2,4+20,76+14,02+12,82+7,2+1,2+1,62+5,1+1,2+8,54+1,2+5,22+1,5+1,2+7,21+1,2+6,97+8,7+0,25)*(0,25*0,15) |  | 5.562 | [12 empty] | VV | 2 | 2 | True | 1 | ROZPOCET
11 | K | 181311103 | Rozprostření a urovnání ornice v rovině nebo ve svahu sklonu do 1:5 ručně při souvislé ploše, tl. vrstvy do 200 mm | m2 | 74.165 | 1 | 74.17 | CS ÚRS 2023 01 |  | snížená | 0.668 | 49.5422 | 0 | 0 | 0 | 0 | 4 | K | 2 |  |  |  | ROZPOCET | 0 | 74.17 | 0 | 0 | 0 | 2 | 74.17 | 4 | -1257974071
| Online PSC |  | https://podminky.urs.cz/item/CS_URS_2023_01/181311103 | [14 empty] | Online PSC | 2
| VV |  | Kolem obrubníků | [14 empty] | VV | 2 | 1 | True | 0 | ROZPOCET
| VV |  | (40,02+2,4+20,76+14,02+12,82+7,2+1,2+1,62+5,1+1,2+8,54+1,2+5,22+1,5+1,2+7,21+1,2+6,97+8,7+0,25)*0,5 |  | 74.165 | [12 empty] | VV | 2 | 2 | True | 1 | ROZPOCET
12 | M | 10364101 | zemina pro terénní úpravy - ornice | t | 11.867 | 1 | 11.87 | CS ÚRS 2023 01 |  | snížená | 0 | 0 | 1 | 11.867 | 0 | 0 | 8 | M | 2 |  |  |  | ROZPOCET | 0 | 11.87 | 0 | 0 | 0 | 2 | 11.87 | 4 | -1758092491
| VV |  | 74,165*0,1 |  | 7.417 | [12 empty] | VV | 2 | 2 | True | 1 | ROZPOCET
| VV |  | 7,417*1,6 'Přepočtené koeficientem množství |  | 11.867 | [12 empty] | VV | 2 | 2 | False | 1 | ROZPOCET
13 | K | 181411131 | Založení trávníku na půdě předem připravené plochy do 1000 m2 výsevem včetně utažení parkového v rovině nebo na svahu do 1:5 | m2 | 74.165 | 1 | 74.17 | CS ÚRS 2023 01 |  | snížená | 0.058 | 4.3016 | 0 | 0 | 0 | 0 | 4 | K | 2 |  |  |  | ROZPOCET | 0 | 74.17 | 0 | 0 | 0 | 2 | 74.17 | 4 | -1894499315
| Online PSC |  | https://podminky.urs.cz/item/CS_URS_2023_01/181411131 | [14 empty] | Online PSC | 2
14 | M | 00572410 | osivo směs travní parková | kg | 1.483 | 1 | 1.48 | CS ÚRS 2023 01 |  | snížená | 0 | 0 | 0.001 | 0.001483 | 0 | 0 | 8 | M | 2 |  |  |  | ROZPOCET | 0 | 1.48 | 0 | 0 | 0 | 2 | 1.48 | 4 | -1365191336
| VV |  | 74,165*0,02 'Přepočtené koeficientem množství |  | 1.483 | [12 empty] | VV | 2 | 2 | False | 1 | ROZPOCET
15 | K | 181912112 | Úprava pláně vyrovnáním výškových rozdílů ručně v hornině třídy těžitelnosti I skupiny 3 se zhutněním | m2 | 105.364 | 1 | 105.36 | CS ÚRS 2023 01 |  | snížená | 0.149 | 15.6992 | 0 | 0 | 0 | 0 | 4 | K | 2 |  |  |  | ROZPOCET | 0 | 105.36 | 0 | 0 | 0 | 2 | 105.36 | 4 | 1585756511
| Online PSC |  | https://podminky.urs.cz/item/CS_URS_2023_01/181912112 | [14 empty] | Online PSC | 2
| VV |  | Pod okapový chodník a obrubníky | [14 empty] | VV | 2 | 1 | True | 0 | ROZPOCET
| VV |  | 26,341*4 |  | 105.364 | [12 empty] | VV | 2 | 2 | True | 1 | ROZPOCET
| D | 3 | Svislé a kompletní konstrukce |  |  |  | 3 |  |  |  |  | 0 |  | 0 |  | 0 | 1 | D | 1 |  |  |  | ROZPOCET | [6 empty] | 3
16 | K | 003-x1 | D+M+PH Překlad z ocelového válcovaného profilu nad posledními schodišťovými lodžiemi pro snížení stropního podhledu ukotvený do keramzitbetonových nebo ŽB nosných panelů - velikost dle statiky....cena vč. stavební přípomoci | kus | 3 | 1 | 3 |  |  | snížená | 0 | 0 | 0 | 0 | 0 | 0 | 4 | K | 2 |  |  |  | ROZPOCET | 0 | 3 | 0 | 0 | 0 | 2 | 3 | 4 | 1711273812
| D | 5 | Komunikace pozemní |  |  |  | 63.71 |  |  |  |  | 6.5618 |  | 0 |  | 0 | 1 | D | 1 |  |  |  | ROZPOCET | [6 empty] | 63.71
17 | K | 564750001 | Podklad nebo kryt z kameniva hrubého drceného vel. 8-16 mm s rozprostřením a zhutněním plochy jednotlivě do 100 m2, po zhutnění tl. 150 mm | m2 | 63.707 | 1 | 63.71 | CS ÚRS 2023 01 |  | snížená | 0.103 | 6.5618 | 0 | 0 | 0 | 0 | 4 | K | 2 |  |  |  | ROZPOCET | 0 | 63.71 | 0 | 0 | 0 | 2 | 63.71 | 4 | -293124751
| Online PSC |  | https://podminky.urs.cz/item/CS_URS_2023_01/564750001 | [14 empty] | Online PSC | 2
| VV |  | Okapový chodník | [14 empty] | VV | 2 | 1 | True | 0 | ROZPOCET
| VV |  | 63,707 |  | 63.707 | [12 empty] | VV | 2 | 2 | True | 1 | ROZPOCET
| D | 6 | Úpravy povrchů, podlahy a osazování výplní |  |  |  | 23956.48 |  |  |  |  | 4475.3139 |  | 113.3879 |  | 0 | 1 | D | 1 |  |  |  | ROZPOCET | [6 empty] | 23956.48
18 | K | 619991001 | Zakrytí vnitřních ploch před znečištěním včetně pozdějšího odkrytí podlah fólií přilepenou lepící páskou | m2 | 469.03 | 1 | 469.03 | CS ÚRS 2023 01 |  | snížená | 0.04 | 18.7612 | 0 | 0 | 0 | 0 | 4 | K | 2 |  |  |  | ROZPOCET | 0 | 469.03 | 0 | 0 | 0 | 2 | 469.03 | 4 | 1183095155
| Online PSC |  | https://podminky.urs.cz/item/CS_URS_2023_01/619991001 | [14 empty] | Online PSC | 2
| VV |  | V místech zateplení stropů 1.PP | [14 empty] | VV | 2 | 1 | True | 0 | ROZPOCET
| VV |  | 23,85+12,06+2,08+20,34+16,62+20,34+20,34+16,2+20,34+16,2+20,34+20,34+20,34+20,08+24,48+37,05+16,03+23,85+16,2+20,08+24,48+16,2+41,19 |  | 469.03 | [12 empty] | VV | 2 | 2 | True | 1 | ROZPOCET
19 | K | 611131121 | Podkladní a spojovací vrstva vnitřních omítaných ploch penetrace disperzní nanášená ručně stropů | m2 | 948.896 | 1 | 948.9 | CS ÚRS 2023 01 |  | snížená | 0.148 | 140.4366 | 0.00026 | 0.24671 | 0 | 0 | 4 | K | 2 |  |  |  | ROZPOCET | 0 | 948.9 | 0 | 0 | 0 | 2 | 948.9 | 4 | -210189745
| Online PSC |  | https://podminky.urs.cz/item/CS_URS_2023_01/611131121 | [14 empty] | Online PSC | 2
| VV |  | Zateplované stropy 1.PP - rozsah dle PD | [14 empty] | VV | 2 | 1 | True | 0 | ROZPOCET
| VV |  | Pod zateplení | [14 empty] | VV | 2 | 1 | True | 0 | ROZPOCET
| VV |  | 23,85+12,06+2,08+20,34+16,62+20,34+20,34+16,2+20,34+16,2+20,34+20,34+20,34+20,08+24,48+37,05+16,03+23,85+16,2+20,08+24,48+16,2+41,19 |  | 469.03 | [12 empty] | VV | 2 | 2 | True | 0 | ROZPOCET
| VV |  | (3,45+3,52+3,45)*0,52 |  | 5.418 | [12 empty] | VV | 2 | 2 | True | 0 | ROZPOCET
| VV |  | Mezisoučet |  | 474.448 | [12 empty] | VV | 2 | 3 | True | 0 | ROZPOCET
| VV |  | Pod štuk | [14 empty] | VV | 2 | 1 | True | 0 | ROZPOCET
| VV |  | 474,448 |  | 474.448 | [12 empty] | VV | 2 | 2 | True | 0 | ROZPOCET
| VV |  | Součet |  | 948.896 | [12 empty] | VV | 2 | 4 | True | 1 | ROZPOCET
20 | K | 611142001 | Potažení vnitřních ploch pletivem v ploše nebo pruzích, na plném podkladu sklovláknitým vtlačením do tmelu stropů | m2 | 474.448 | 1 | 474.45 | CS ÚRS 2023 01 |  | snížená | 0.46 | 218.2461 | 0.00438 | 2.0781 | 0 | 0 | 4 | K | 2 |  |  |  | ROZPOCET | 0 | 474.45 | 0 | 0 | 0 | 2 | 474.45 | 4 | -726914824
| Online PSC |  | https://podminky.urs.cz/item/CS_URS_2023_01/611142001 | [14 empty] | Online PSC | 2
21 | K | 611311131 | Potažení vnitřních ploch vápenným štukem tloušťky do 3 mm vodorovných konstrukcí stropů rovných | m2 | 474.448 | 1 | 474.45 | CS ÚRS 2023 01 |  | snížená | 0.358 | 169.8524 | 0.004 | 1.8978 | 0 | 0 | 4 | K | 2 |  |  |  | ROZPOCET | 0 | 474.45 | 0 | 0 | 0 | 2 | 474.45 | 4 | 1978879573
| Online PSC |  | https://podminky.urs.cz/item/CS_URS_2023_01/611311131 | [14 empty] | Online PSC | 2
22 | K | 629991012 | Zakrytí vnějších ploch před znečištěním včetně pozdějšího odkrytí výplní otvorů a svislých ploch fólií přilepenou na začišťovací lištu | m2 | 411.826 | 1 | 411.83 | CS ÚRS 2023 01 |  | snížená | 0.04 | 16.473 | 0 | 0 | 0 | 0 | 4 | K | 2 |  |  |  | ROZPOCET | 0 | 411.83 | 0 | 0 | 0 | 2 | 411.83 | 4 | -928105115
| Online PSC |  | https://podminky.urs.cz/item/CS_URS_2023_01/629991012 | [14 empty] | Online PSC | 2
| VV |  | (0,8*0,6)*16 |  | 7.68 | [12 empty] | VV | 2 | 2 | True | 0 | ROZPOCET
| VV |  | (2*1,5)*70 |  | 210 | [12 empty] | VV | 2 | 2 | True | 0 | ROZPOCET
| VV |  | (1,1*1,5)*4 |  | 6.6 | [12 empty] | VV | 2 | 2 | True | 0 | ROZPOCET
| VV |  | (1,4*1,5)*24 |  | 50.4 | [12 empty] | VV | 2 | 2 | True | 0 | ROZPOCET
| VV |  | (1,5*1,5)*28 |  | 63 | [12 empty] | VV | 2 | 2 | True | 0 | ROZPOCET
| VV |  | (0,9*2,4)*28 |  | 60.48 | [12 empty] | VV | 2 | 2 | True | 0 | ROZPOCET
| VV |  | (1,56*2,92)*3 |  | 13.666 | [12 empty] | VV | 2 | 2 | True | 0 | ROZPOCET
| VV |  | Součet |  | 411.826 | [12 empty] | VV | 2 | 4 | True | 1 | ROZPOCET
23 | K | 629995101 | Očištění vnějších ploch tlakovou vodou omytím | m2 | 2189.702 | 1 | 2189.7 | CS ÚRS 2023 01 |  | snížená | 0.14 | 306.5583 | 0 | 0 | 0 | 0 | 4 | K | 2 |  |  |  | ROZPOCET | 0 | 2189.7 | 0 | 0 | 0 | 2 | 2189.7 | 4 | -149010931
| Online PSC |  | https://podminky.urs.cz/item/CS_URS_2023_01/629995101 | [14 empty] | Online PSC | 2
| VV |  | Zábradlí lodžií | [14 empty] | VV | 2 | 1 | True | 0 | ROZPOCET
| VV |  | ((3,42*0,4)*2)*28 |  | 76.608 | [12 empty] | VV | 2 | 2 | True | 0 | ROZPOCET
| VV |  | ((3,18*0,62)*2)*28 |  | 110.41 | [12 empty] | VV | 2 | 2 | True | 0 | ROZPOCET
| VV |  | ((0,42*0,97)*4)*28 |  | 45.629 | [12 empty] | VV | 2 | 2 | True | 0 | ROZPOCET
| VV |  | ((3,42*0,12)*2)*28 |  | 22.982 | [12 empty] | VV | 2 | 2 | True | 0 | ROZPOCET
| VV |  | ((0,42*0,12)*2)*28 |  | 2.822 | [12 empty] | VV | 2 | 2 | True | 0 | ROZPOCET
| VV |  | Mezisoučet |  | 258.451 | [12 empty] | VV | 2 | 3 | True | 0 | ROZPOCET
| VV |  | Podhledy a boky lodžiových desek | [14 empty] | VV | 2 | 1 | True | 0 | ROZPOCET
| VV |  | (3,18*0,45)*28 |  | 40.068 | [12 empty] | VV | 2 | 2 | True | 0 | ROZPOCET
| VV |  | (2,94*1,17)*19 |  | 65.356 | [12 empty] | VV | 2 | 2 | True | 0 | ROZPOCET
| VV |  | ((0,45+0,45+3,18)*0,15)*28 |  | 17.136 | [12 empty] | VV | 2 | 2 | True | 0 | ROZPOCET
| VV |  | Mezisoučet |  | 122.56 | [12 empty] | VV | 2 | 3 | True | 0 | ROZPOCET
| VV |  | Podhledy nejvýše položených lodžií - bez lodžií na schodištích | [14 empty] | VV | 2 | 1 | True | 0 | ROZPOCET
| VV |  | (2,94*1,17)*6 |  | 20.639 | [12 empty] | VV | 2 | 2 | True | 0 | ROZPOCET
| VV |  | Mezisoučet |  | 20.639 | [12 empty] | VV | 2 | 3 | True | 0 | ROZPOCET
| VV |  | Podhledy vstupních vchodů vč. celého průvlaku | [14 empty] | VV | 2 | 1 | True | 0 | ROZPOCET
| VV |  | (2,94*(1,05+0,08+0,35+0,2+0,16))*3 |  | 16.229 | [12 empty] | VV | 2 | 2 | True | 0 | ROZPOCET
| VV |  | -(0,6*0,2)*3 |  | -0.36 | [12 empty] | VV | 2 | 2 | True | 0 | ROZPOCET
| VV |  | Mezisoučet |  | 15.869 | [12 empty] | VV | 2 | 3 | True | 0 | ROZPOCET
| VV |  | Sokl | [14 empty] | VV | 2 | 1 | True | 0 | ROZPOCET
| VV |  | (0,41+0,15+6,79+1,35+0,41+0,05+0,33+1,35+0,59+0,15+1,35+0,33+0,1+3,6+0,15+0,41+1,35++9,98+1,35+0,41+0,15+3,6+0,1+0,33+1,35+0,59+0,15+1,35+0,33)*0,33 |  | 12.725 | [12 empty] | VV | 2 | 2 | True | 0 | ROZPOCET
| VV |  | (0,05+0,41+1,35+6,8+0,15+0,41+1,35+7,2+0,1+0,33+1,35+0,59+0,15+1,35+0,33+0,1+7,2+0,15+0,41)*0,33 |  | 9.827 | [12 empty] | VV | 2 | 2 | True | 0 | ROZPOCET
| VV |  | (11,68+12,68)*0,63 |  | 15.347 | [12 empty] | VV | 2 | 2 | True | 0 | ROZPOCET
| VV |  | (0,41+0,15+39,61+2,55+0,41+0,15+18+0,15+0,41)*0,93 |  | 57.511 | [12 empty] | VV | 2 | 2 | True | 0 | ROZPOCET
| VV |  | -(0,8*0,6)*13 |  | -6.24 | [12 empty] | VV | 2 | 2 | True | 0 | ROZPOCET
| VV |  | ((0,8+0,6+0,6)*0,1)*13 |  | 2.6 | [12 empty] | VV | 2 | 2 | True | 0 | ROZPOCET
| VV |  | Mezisoučet |  | 91.77 | [12 empty] | VV | 2 | 3 | True | 0 | ROZPOCET
| VV |  | Stěny fasády nad soklem | [14 empty] | VV | 2 | 1 | True | 0 | ROZPOCET
| VV |  | (0,41+0,15+6,79+1,35+0,41+0,15+7,2+0,15+0,41+1,35+9,98+1,35+0,41+0,15+7,61+0,15+1,35+7,21+0,15+1,35+18+0,15+0,41+12,88+18,83+0,15+0,15+2,55)*11,7 |  | 1184.04 | [12 empty] | VV | 2 | 2 | True | 0 | ROZPOCET
| VV |  | (40,01+0,15+11,68)*11,7 |  | 606.528 | [12 empty] | VV | 2 | 2 | True | 0 | ROZPOCET
| VV |  | (0,41*0,65)*10 |  | 2.665 | [12 empty] | VV | 2 | 2 | True | 0 | ROZPOCET
| VV |  | (12,88+11,68)*0,65 |  | 15.964 | [12 empty] | VV | 2 | 2 | True | 0 | ROZPOCET
| VV |  | (1,17*2,68)*50 |  | 156.78 | [12 empty] | VV | 2 | 2 | True | 0 | ROZPOCET
| VV |  | (1,17*4,15)*6 |  | 29.133 | [12 empty] | VV | 2 | 2 | True | 0 | ROZPOCET
| VV |  | (1,35*2,64)*6 |  | 21.384 | [12 empty] | VV | 2 | 2 | True | 0 | ROZPOCET
| VV |  | -(0,8*0,6)*3 |  | -1.44 | [12 empty] | VV | 2 | 2 | True | 0 | ROZPOCET
| VV |  | -(2*1,5)*70 |  | -210 | [12 empty] | VV | 2 | 2 | True | 0 | ROZPOCET
| VV |  | -(1,1*1,5)*4 |  | -6.6 | [12 empty] | VV | 2 | 2 | True | 0 | ROZPOCET
| VV |  | -(1,4*1,5)*24 |  | -50.4 | [12 empty] | VV | 2 | 2 | True | 0 | ROZPOCET
| VV |  | -(1,5*1,5)*28 |  | -63 | [12 empty] | VV | 2 | 2 | True | 0 | ROZPOCET
| VV |  | -(0,9*2,4)*28 |  | -60.48 | [12 empty] | VV | 2 | 2 | True | 0 | ROZPOCET
| VV |  | -(1,56*2,59)*3 |  | -12.121 | [12 empty] | VV | 2 | 2 | True | 0 | ROZPOCET
| VV |  | ((0,8+0,6+0,6)*0,1)*3 |  | 0.6 | [12 empty] | VV | 2 | 2 | True | 0 | ROZPOCET
| VV |  | ((2+1,5+1,5)*0,1)*70 |  | 35 | [12 empty] | VV | 2 | 2 | True | 0 | ROZPOCET
| VV |  | ((1,1+1,5+1,5)*0,1)*4 |  | 1.64 | [12 empty] | VV | 2 | 2 | True | 0 | ROZPOCET
| VV |  | ((1,4+1,5+1,5)*0,1)*24 |  | 10.56 | [12 empty] | VV | 2 | 2 | True | 0 | ROZPOCET
| VV |  | ((2,4+2,4+2,4)*0,1)*28 |  | 20.16 | [12 empty] | VV | 2 | 2 | True | 0 | ROZPOCET
| VV |  | Mezisoučet |  | 1680.413 | [12 empty] | VV | 2 | 3 | True | 0 | ROZPOCET
| VV |  | Součet |  | 2189.702 | [12 empty] | VV | 2 | 4 | True | 1 | ROZPOCET
24 | K | 621131121 | Podkladní a spojovací vrstva vnějších omítaných ploch penetrace nanášená ručně podhledů | m2 | 146.282 | 1 | 146.28 | CS ÚRS 2023 01 |  | snížená | 0.095 | 13.8968 | 0.00026 | 0.038033 | 0 | 0 | 4 | K | 2 |  |  |  | ROZPOCET | 0 | 146.28 | 0 | 0 | 0 | 2 | 146.28 | 4 | 647201242
| Online PSC |  | https://podminky.urs.cz/item/CS_URS_2023_01/621131121 | [14 empty] | Online PSC | 2
| VV |  | Podhledy a boky lodžiových desek | [14 empty] | VV | 2 | 1 | True | 0 | ROZPOCET
| VV |  | (3,18*0,29)*28 |  | 25.822 | [12 empty] | VV | 2 | 2 | True | 0 | ROZPOCET
| VV |  | (2,62*1,17)*19 |  | 58.243 | [12 empty] | VV | 2 | 2 | True | 0 | ROZPOCET
| VV |  | ((0,29+0,29+3,18)*0,2)*28 |  | 21.056 | [12 empty] | VV | 2 | 2 | True | 0 | ROZPOCET
| VV |  | Mezisoučet |  | 105.121 | [12 empty] | VV | 2 | 3 | True | 0 | ROZPOCET
| VV |  | Podhledy nejvýše položených lodžií | [14 empty] | VV | 2 | 1 | True | 0 | ROZPOCET
| VV |  | (2,94*1,01)*9 |  | 26.725 | [12 empty] | VV | 2 | 2 | True | 0 | ROZPOCET
| VV |  | Mezisoučet |  | 26.725 | [12 empty] | VV | 2 | 3 | True | 0 | ROZPOCET
| VV |  | Podhledy vstupních vchodů vč. celého průvlaku | [14 empty] | VV | 2 | 1 | True | 0 | ROZPOCET
| VV |  | (2,73*(0,89+0,08+0,35+0,2+0,16))*3 |  | 13.759 | [12 empty] | VV | 2 | 2 | True | 0 | ROZPOCET
| VV |  | (1,56*0,16)*3 |  | 0.749 | [12 empty] | VV | 2 | 2 | True | 0 | ROZPOCET
| VV |  | -(0,6*0,04)*3 |  | -0.072 | [12 empty] | VV | 2 | 2 | True | 0 | ROZPOCET
| VV |  | Mezisoučet |  | 14.436 | [12 empty] | VV | 2 | 3 | True | 0 | ROZPOCET
| VV |  | Součet |  | 146.282 | [12 empty] | VV | 2 | 4 | True | 1 | ROZPOCET
25 | K | 621221001 | Montáž kontaktního zateplení lepením a mechanickým kotvením z desek z minerální vlny s podélnou orientací vláken nebo kombinovaných na vnější podhledy, na podklad betonový nebo z lehčeného betonu, z tvárnic keramických nebo vápenopískových, tloušťky desek do 40 mm | m2 | 110.317 | 1 | 110.32 | CS ÚRS 2023 01 |  | snížená | 1.37 | 151.1343 | 0.01139 | 1.2565 | 0 | 0 | 4 | K | 2 |  |  |  | ROZPOCET | 0 | 110.32 | 0 | 0 | 0 | 2 | 110.32 | 4 | 22557149
| Online PSC |  | https://podminky.urs.cz/item/CS_URS_2023_01/621221001 | [14 empty] | Online PSC | 2
| VV |  | Podhledy a boky lodžiových desek | [14 empty] | VV | 2 | 1 | True | 0 | ROZPOCET
| VV |  | (3,26*0,33)*28 |  | 30.122 | [12 empty] | VV | 2 | 2 | True | 0 | ROZPOCET
| VV |  | (2,62*1,17)*19 |  | 58.243 | [12 empty] | VV | 2 | 2 | True | 0 | ROZPOCET
| VV |  | ((0,33+0,33+3,26)*0,2)*28 |  | 21.952 | [12 empty] | VV | 2 | 2 | True | 0 | ROZPOCET
| VV |  | Součet |  | 110.317 | [12 empty] | VV | 2 | 4 | True | 1 | ROZPOCET
26 | M | 63142001 | deska tepelně izolační minerální kontaktních fasád podélné vlákno λ=0,035 tl 40mm | m2 | 115.833 | 1 | 115.83 | CS ÚRS 2023 01 |  | snížená | 0 | 0 | 0.0048 | 0.556 | 0 | 0 | 8 | M | 2 |  |  |  | ROZPOCET | 0 | 115.83 | 0 | 0 | 0 | 2 | 115.83 | 4 | 1139559502
| VV |  | 110,317*1,05 'Přepočtené koeficientem množství |  | 115.833 | [12 empty] | VV | 2 | 2 | False | 1 | ROZPOCET
27 | K | 621221011 | Montáž kontaktního zateplení lepením a mechanickým kotvením z desek z minerální vlny s podélnou orientací vláken nebo kombinovaných na vnější podhledy, na podklad betonový nebo z lehčeného betonu, z tvárnic keramických nebo vápenopískových, tloušťky desek přes 40 do 80 mm | m2 | 43.618 | 1 | 43.62 | CS ÚRS 2023 01 |  | snížená | 1.4 | 61.0652 | 0.01139 | 0.49681 | 0 | 0 | 4 | K | 2 |  |  |  | ROZPOCET | 0 | 43.62 | 0 | 0 | 0 | 2 | 43.62 | 4 | -939807885
| Online PSC |  | https://podminky.urs.cz/item/CS_URS_2023_01/621221011 | [14 empty] | Online PSC | 2
| VV |  | Podhledy nejvýše položených lodžií - tl. 60mm | [14 empty] | VV | 2 | 1 | True | 0 | ROZPOCET
| VV |  | (2,94*1,01)*9 |  | 26.725 | [12 empty] | VV | 2 | 2 | True | 0 | ROZPOCET
| VV |  | Mezisoučet |  | 26.725 | [12 empty] | VV | 2 | 3 | True | 0 | ROZPOCET
| VV |  | Podhledy vstupních vchodů vč. celého průvlaku - tl. 50mm | [14 empty] | VV | 2 | 1 | True | 0 | ROZPOCET
| VV |  | (2,73*(0,89+0,13+0,45+0,29+0,22))*3 |  | 16.216 | [12 empty] | VV | 2 | 2 | True | 0 | ROZPOCET
| VV |  | (1,56*0,16)*3 |  | 0.749 | [12 empty] | VV | 2 | 2 | True | 0 | ROZPOCET
| VV |  | -(0,6*0,04)*3 |  | -0.072 | [12 empty] | VV | 2 | 2 | True | 0 | ROZPOCET
| VV |  | Mezisoučet |  | 16.893 | [12 empty] | VV | 2 | 3 | True | 0 | ROZPOCET
| VV |  | Součet |  | 43.618 | [12 empty] | VV | 2 | 4 | True | 1 | ROZPOCET
28 | M | 63142003 | deska tepelně izolační minerální kontaktních fasád podélné vlákno λ=0,035 tl 60mm | m2 | 28.061 | 1 | 28.06 | CS ÚRS 2023 01 |  | snížená | 0 | 0 | 0.0072 | 0.20204 | 0 | 0 | 8 | M | 2 |  |  |  | ROZPOCET | 0 | 28.06 | 0 | 0 | 0 | 2 | 28.06 | 4 | -1397844746
| VV |  | 26,725*1,05 'Přepočtené koeficientem množství |  | 28.061 | [12 empty] | VV | 2 | 2 | False | 1 | ROZPOCET
29 | M | 63142002 | deska tepelně izolační minerální kontaktních fasád podélné vlákno λ=0,035 tl 50mm | m2 | 17.738 | 1 | 17.74 | CS ÚRS 2023 01 |  | snížená | 0 | 0 | 0.006 | 0.10643 | 0 | 0 | 8 | M | 2 |  |  |  | ROZPOCET | 0 | 17.74 | 0 | 0 | 0 | 2 | 17.74 | 4 | 1097135535
| VV |  | 16,893*1,05 'Přepočtené koeficientem množství |  | 17.738 | [12 empty] | VV | 2 | 2 | False | 1 | ROZPOCET
30 | K | 621251105 | Montáž kontaktního zateplení lepením a mechanickým kotvením Příplatek k cenám za zápustnou montáž kotev s použitím tepelněizolačních zátek na vnější podhledy z minerální vlny | m2 | 153.935 | 1 | 153.94 | CS ÚRS 2023 01 |  | snížená | 0.058 | 8.9282 | 0.0001 | 0.015394 | 0 | 0 | 4 | K | 2 |  |  |  | ROZPOCET | 0 | 153.94 | 0 | 0 | 0 | 2 | 153.94 | 4 | 461560152
| Online PSC |  | https://podminky.urs.cz/item/CS_URS_2023_01/621251105 | [14 empty] | Online PSC | 2
| VV |  | 110,317+43,618 |  | 153.935 | [12 empty] | VV | 2 | 2 | True | 1 | ROZPOCET
31 | K | 621151031 | Penetrační nátěr vnějších pastovitých tenkovrstvých omítek silikonový podhledů | m2 | 158.168 | 1 | 158.17 | CS ÚRS 2023 01 |  | snížená | 0.086 | 13.6024 | 0.00014 | 0.022144 | 0 | 0 | 4 | K | 2 |  |  |  | ROZPOCET | 0 | 158.17 | 0 | 0 | 0 | 2 | 158.17 | 4 | -2101590017
| Online PSC |  | https://podminky.urs.cz/item/CS_URS_2023_01/621151031 | [14 empty] | Online PSC | 2
| VV |  | Podhledy a boky lodžiových desek | [14 empty] | VV | 2 | 1 | True | 0 | ROZPOCET
| VV |  | (3,26*0,33)*28 |  | 30.122 | [12 empty] | VV | 2 | 2 | True | 0 | ROZPOCET
| VV |  | (2,62*1,17)*19 |  | 58.243 | [12 empty] | VV | 2 | 2 | True | 0 | ROZPOCET
| VV |  | ((0,33+0,33+3,26)*0,2)*28 |  | 21.952 | [12 empty] | VV | 2 | 2 | True | 0 | ROZPOCET
| VV |  | Mezisoučet |  | 110.317 | [12 empty] | VV | 2 | 3 | True | 0 | ROZPOCET
| VV |  | Podhledy nejvýše položených lodžií - tl. 60mm | [14 empty] | VV | 2 | 1 | True | 0 | ROZPOCET
| VV |  | (2,94*1,17)*9 |  | 30.958 | [12 empty] | VV | 2 | 2 | True | 0 | ROZPOCET
| VV |  | Mezisoučet |  | 30.958 | [12 empty] | VV | 2 | 3 | True | 0 | ROZPOCET
| VV |  | Podhledy vstupních vchodů vč. celého průvlaku - tl. 50mm | [14 empty] | VV | 2 | 1 | True | 0 | ROZPOCET
| VV |  | (2,73*(0,89+0,13+0,45+0,29+0,22))*3 |  | 16.216 | [12 empty] | VV | 2 | 2 | True | 0 | ROZPOCET
| VV |  | (1,56*0,16)*3 |  | 0.749 | [12 empty] | VV | 2 | 2 | True | 0 | ROZPOCET
| VV |  | -(0,6*0,04)*3 |  | -0.072 | [12 empty] | VV | 2 | 2 | True | 0 | ROZPOCET
| VV |  | Mezisoučet |  | 16.893 | [12 empty] | VV | 2 | 3 | True | 0 | ROZPOCET
| VV |  | Součet |  | 158.168 | [12 empty] | VV | 2 | 4 | True | 1 | ROZPOCET
32 | K | 621531022 | Omítka tenkovrstvá silikonová vnějších ploch probarvená bez penetrace zatíraná (škrábaná), zrnitost 2,0 mm podhledů | m2 | 158.168 | 1 | 158.17 | CS ÚRS 2023 01 |  | snížená | 0.285 | 45.0779 | 0.00336 | 0.53144 | 0 | 0 | 4 | K | 2 |  |  |  | ROZPOCET | 0 | 158.17 | 0 | 0 | 0 | 2 | 158.17 | 4 | -1553552462
| Online PSC |  | https://podminky.urs.cz/item/CS_URS_2023_01/621531022 | [14 empty] | Online PSC | 2
33 | K | 622131121 | Podkladní a spojovací vrstva vnějších omítaných ploch penetrace nanášená ručně stěn | m2 | 1772.663 | 1 | 1772.66 | CS ÚRS 2023 01 |  | snížená | 0.074 | 131.1771 | 0.00026 | 0.46089 | 0 | 0 | 4 | K | 2 |  |  |  | ROZPOCET | 0 | 1772.66 | 0 | 0 | 0 | 2 | 1772.66 | 4 | 1826573294
| Online PSC |  | https://podminky.urs.cz/item/CS_URS_2023_01/622131121 | [14 empty] | Online PSC | 2
| VV |  | Sokl | [14 empty] | VV | 2 | 1 | True | 0 | ROZPOCET
| VV |  | (0,41+0,15+6,79+1,35+0,41+0,05+0,33+1,35+0,59+0,15+1,35+0,33+0,1+3,6+0,15+0,41+1,35++9,98+1,35+0,41+0,15+3,6+0,1+0,33+1,35+0,59+0,15+1,35+0,33)*0,33 |  | 12.725 | [12 empty] | VV | 2 | 2 | True | 0 | ROZPOCET
| VV |  | (0,05+0,41+1,35+6,8+0,15+0,41+1,35+7,2+0,1+0,33+1,35+0,59+0,15+1,35+0,33+0,1+7,2+0,15+0,41)*0,33 |  | 9.827 | [12 empty] | VV | 2 | 2 | True | 0 | ROZPOCET
| VV |  | (11,68+12,68)*0,63 |  | 15.347 | [12 empty] | VV | 2 | 2 | True | 0 | ROZPOCET
| VV |  | (0,41+0,15+39,61+2,55+0,41+0,15+18+0,15+0,41)*0,93 |  | 57.511 | [12 empty] | VV | 2 | 2 | True | 0 | ROZPOCET
| VV |  | -(0,8*0,6)*13 |  | -6.24 | [12 empty] | VV | 2 | 2 | True | 0 | ROZPOCET
| VV |  | ((0,8+0,6+0,6)*0,1)*13 |  | 2.6 | [12 empty] | VV | 2 | 2 | True | 0 | ROZPOCET
| VV |  | Mezisoučet |  | 91.77 | [12 empty] | VV | 2 | 3 | True | 0 | ROZPOCET
| VV |  | Stěny fasády nad soklem | [14 empty] | VV | 2 | 1 | True | 0 | ROZPOCET
| VV |  | (0,41+0,15+6,79+1,35+0,41+0,15+7,2+0,15+0,41+1,35+9,98+1,35+0,41+0,15+7,61+0,15+1,35+7,21+0,15+1,35+18+0,15+0,41+12,88+18,83+0,15+0,15+2,55)*11,7 |  | 1184.04 | [12 empty] | VV | 2 | 2 | True | 0 | ROZPOCET
| VV |  | (40,01+0,15+11,68)*11,7 |  | 606.528 | [12 empty] | VV | 2 | 2 | True | 0 | ROZPOCET
| VV |  | (0,41*0,65)*10 |  | 2.665 | [12 empty] | VV | 2 | 2 | True | 0 | ROZPOCET
| VV |  | (12,88+11,68)*0,65 |  | 15.964 | [12 empty] | VV | 2 | 2 | True | 0 | ROZPOCET
| VV |  | (1,17*2,68)*50 |  | 156.78 | [12 empty] | VV | 2 | 2 | True | 0 | ROZPOCET
| VV |  | (1,17*4,15)*6 |  | 29.133 | [12 empty] | VV | 2 | 2 | True | 0 | ROZPOCET
| VV |  | (1,35*2,64)*6 |  | 21.384 | [12 empty] | VV | 2 | 2 | True | 0 | ROZPOCET
| VV |  | -(0,8*0,6)*2 |  | -0.96 | [12 empty] | VV | 2 | 2 | True | 0 | ROZPOCET
| VV |  | -(2*1,5)*70 |  | -210 | [12 empty] | VV | 2 | 2 | True | 0 | ROZPOCET
| VV |  | -(1,1*1,5)*4 |  | -6.6 | [12 empty] | VV | 2 | 2 | True | 0 | ROZPOCET
| VV |  | -(1,4*1,5)*24 |  | -50.4 | [12 empty] | VV | 2 | 2 | True | 0 | ROZPOCET
| VV |  | -(1,5*1,5)*28 |  | -63 | [12 empty] | VV | 2 | 2 | True | 0 | ROZPOCET
| VV |  | -(0,9*2,4)*28 |  | -60.48 | [12 empty] | VV | 2 | 2 | True | 0 | ROZPOCET
| VV |  | -(1,56*2,59)*3 |  | -12.121 | [12 empty] | VV | 2 | 2 | True | 0 | ROZPOCET
| VV |  | ((0,8+0,6+0,6)*0,1)*3 |  | 0.6 | [12 empty] | VV | 2 | 2 | True | 0 | ROZPOCET
| VV |  | ((2+1,5+1,5)*0,1)*70 |  | 35 | [12 empty] | VV | 2 | 2 | True | 0 | ROZPOCET
| VV |  | ((1,1+1,5+1,5)*0,1)*4 |  | 1.64 | [12 empty] | VV | 2 | 2 | True | 0 | ROZPOCET
| VV |  | ((1,4+1,5+1,5)*0,1)*24 |  | 10.56 | [12 empty] | VV | 2 | 2 | True | 0 | ROZPOCET
| VV |  | ((2,4+2,4+2,4)*0,1)*28 |  | 20.16 | [12 empty] | VV | 2 | 2 | True | 0 | ROZPOCET
| VV |  | Mezisoučet |  | 1680.893 | [12 empty] | VV | 2 | 3 | True | 0 | ROZPOCET
| VV |  | Součet |  | 1772.663 | [12 empty] | VV | 2 | 4 | True | 1 | ROZPOCET
34 | K | 622211021 | Montáž kontaktního zateplení lepením a mechanickým kotvením z polystyrenových desek na vnější stěny, na podklad betonový nebo z lehčeného betonu, z tvárnic keramických nebo vápenopískových, tloušťky desek přes 80 do 120 mm | m2 | 89.649 | 1 | 89.65 | CS ÚRS 2023 01 |  | snížená | 1.04 | 93.235 | 0.00852 | 0.76381 | 0 | 0 | 4 | K | 2 |  |  |  | ROZPOCET | 0 | 89.65 | 0 | 0 | 0 | 2 | 89.65 | 4 | 1508014106
| Online PSC |  | https://podminky.urs.cz/item/CS_URS_2023_01/622211021 | [14 empty] | Online PSC | 2
| VV |  | Sokl | [14 empty] | VV | 2 | 1 | True | 0 | ROZPOCET
| VV |  | (0,73+0,31+6,79+1,46+1,06+1,51+0,59+0,15+4,54+0,31+0,31+1,51+1,51+9,66+4,66+0,1+0,1+1,51+0,43+0,15+0,94+1,35+7,21+0,15+1,51+7,53+0,1)*0,33 |  | 18.539 | [12 empty] | VV | 2 | 2 | True | 0 | ROZPOCET
| VV |  | (1,51+0,43+0,15+8,14+0,1+0,1)*0,33 |  | 3.442 | [12 empty] | VV | 2 | 2 | True | 0 | ROZPOCET
| VV |  | (13,2+12)*0,63 |  | 15.876 | [12 empty] | VV | 2 | 2 | True | 0 | ROZPOCET
| VV |  | (0,73+39,61+2,56+0,73+0,1+18,57+0,1)*0,93 |  | 58.032 | [12 empty] | VV | 2 | 2 | True | 0 | ROZPOCET
| VV |  | -(0,8*0.6)*13 |  | -6.24 | [12 empty] | VV | 2 | 2 | True | 0 | ROZPOCET
| VV |  | Součet |  | 89.649 | [12 empty] | VV | 2 | 4 | True | 1 | ROZPOCET
35 | M | 28376423 | deska XPS hrana polodrážková a hladký povrch 300kPA tl 120mm | m2 | 94.131 | 1 | 94.13 | CS ÚRS 2023 01 |  | snížená | 0 | 0 | 0.0036 | 0.33887 | 0 | 0 | 8 | M | 2 |  |  |  | ROZPOCET | 0 | 94.13 | 0 | 0 | 0 | 2 | 94.13 | 4 | 970405689
| VV |  | 89,649*1,05 'Přepočtené koeficientem množství |  | 94.131 | [12 empty] | VV | 2 | 2 | False | 1 | ROZPOCET
36 | K | 622251101 | Montáž kontaktního zateplení lepením a mechanickým kotvením Příplatek k cenám za zápustnou montáž kotev s použitím tepelněizolačních zátek na vnější stěny z polystyrenu | m2 | 89.649 | 1 | 89.65 | CS ÚRS 2023 01 |  | snížená | 0.044 | 3.9446 | 8e-05 | 0.0071719 | 0 | 0 | 4 | K | 2 |  |  |  | ROZPOCET | 0 | 89.65 | 0 | 0 | 0 | 2 | 89.65 | 4 | 1017332037
| Online PSC |  | https://podminky.urs.cz/item/CS_URS_2023_01/622251101 | [14 empty] | Online PSC | 2
37 | K | 622231101 | Montáž kontaktního zateplení lepením a mechanickým kotvením z desek z fenolické pěny na vnější stěny, na podklad betonový nebo z lehčeného betonu, z tvárnic keramických nebo vápenopískových, tloušťky desek do 40 mm | m2 | 12.15 | 1 | 12.15 | CS ÚRS 2023 01 |  | snížená | 1.02 | 12.393 | 0.01335 | 0.1622 | 0 | 0 | 4 | K | 2 |  |  |  | ROZPOCET | 0 | 12.15 | 0 | 0 | 0 | 2 | 12.15 | 4 | -1232764976
| Online PSC |  | https://podminky.urs.cz/item/CS_URS_2023_01/622231101 | [14 empty] | Online PSC | 2
| VV |  | Vchody domu - pravé stěny | [14 empty] | VV | 2 | 1 | True | 0 | ROZPOCET
| VV |  | (1,35*3)*3 |  | 12.15 | [12 empty] | VV | 2 | 2 | True | 1 | ROZPOCET
38 | M | 28376802 | deska fenolická tepelně izolační fasádní λ=0,021 tl 40mm | m2 | 12.758 | 1 | 12.76 | CS ÚRS 2023 01 |  | snížená | 0 | 0 | 0.0012 | 0.01531 | 0 | 0 | 8 | M | 2 |  |  |  | ROZPOCET | 0 | 12.76 | 0 | 0 | 0 | 2 | 12.76 | 4 | -366179075
| VV |  | 12,15*1,05 'Přepočtené koeficientem množství |  | 12.758 | [12 empty] | VV | 2 | 2 | False | 1 | ROZPOCET
39 | K | 622251107 | Montáž kontaktního zateplení lepením a mechanickým kotvením Příplatek k cenám za zápustnou montáž kotev s použitím tepelněizolačních zátek na vnější stěny z fenolické pěny | m2 | 12.15 | 1 | 12.15 | CS ÚRS 2023 01 |  | snížená | 0.044 | 0.5346 | 8e-05 | 0.000972 | 0 | 0 | 4 | K | 2 |  |  |  | ROZPOCET | 0 | 12.15 | 0 | 0 | 0 | 2 | 12.15 | 4 | -1713510745
| Online PSC |  | https://podminky.urs.cz/item/CS_URS_2023_01/622251107 | [14 empty] | Online PSC | 2
40 | K | 622221031 | Montáž kontaktního zateplení lepením a mechanickým kotvením z desek z minerální vlny s podélnou orientací vláken nebo kombinovaných na vnější stěny, na podklad betonový nebo z lehčeného betonu, z tvárnic keramických nebo vápenopískových, tloušťky desek přes 120 do 160 mm | m2 | 1615.98 | 1 | 1615.98 | CS ÚRS 2023 01 |  | snížená | 1.08 | 1745.2584 | 0.0116 | 18.7454 | 0 | 0 | 4 | K | 2 |  |  |  | ROZPOCET | 0 | 1615.98 | 0 | 0 | 0 | 2 | 1615.98 | 4 | -1100738562
| Online PSC |  | https://podminky.urs.cz/item/CS_URS_2023_01/622221031 | [14 empty] | Online PSC | 2
| VV |  | (0,73+0,16+6,63+1,35+0,73+0,15+7,57+0,15+1,51+9,82+1,35+0,73+0,15+7,61+0,15+1,51+7,21+0,15+1,51+18,41+0,15+13,2+12+40,17+0,15+2,55+19,14+0,3)*11,7 |  | 1816.308 | [12 empty] | VV | 2 | 2 | True | 0 | ROZPOCET
| VV |  | (0,73*0,65)*10 |  | 4.745 | [12 empty] | VV | 2 | 2 | True | 0 | ROZPOCET
| VV |  | (12+13,2)*0,65 |  | 16.38 | [12 empty] | VV | 2 | 2 | True | 0 | ROZPOCET
| VV |  | (1,17*2,63)*50 |  | 153.855 | [12 empty] | VV | 2 | 2 | True | 0 | ROZPOCET
| VV |  | (1,17*2,57)*6 |  | 18.041 | [12 empty] | VV | 2 | 2 | True | 0 | ROZPOCET
| VV |  | (1,35*2,64)*3 |  | 10.692 | [12 empty] | VV | 2 | 2 | True | 0 | ROZPOCET
| VV |  | -(0,8*0,6)*3 |  | -1.44 | [12 empty] | VV | 2 | 2 | True | 0 | ROZPOCET
| VV |  | -(2*1,5)*70 |  | -210 | [12 empty] | VV | 2 | 2 | True | 0 | ROZPOCET
| VV |  | -(1,1*1,5)*4 |  | -6.6 | [12 empty] | VV | 2 | 2 | True | 0 | ROZPOCET
| VV |  | -(1,4*1,5)*24 |  | -50.4 | [12 empty] | VV | 2 | 2 | True | 0 | ROZPOCET
| VV |  | -(1,5*1,5)*28 |  | -63 | [12 empty] | VV | 2 | 2 | True | 0 | ROZPOCET
| VV |  | -(0,9*2,4)*28 |  | -60.48 | [12 empty] | VV | 2 | 2 | True | 0 | ROZPOCET
| VV |  | -(1,56*2,59)*3 |  | -12.121 | [12 empty] | VV | 2 | 2 | True | 0 | ROZPOCET
| VV |  | Součet |  | 1615.98 | [12 empty] | VV | 2 | 4 | True | 1 | ROZPOCET
41 | M | 63142009 | deska tepelně izolační minerální kontaktních fasád podélné vlákno λ=0,035 tl 160mm | m2 | 1696.779 | 1 | 1696.78 | CS ÚRS 2023 01 |  | snížená | 0 | 0 | 0.025 | 42.4195 | 0 | 0 | 8 | M | 2 |  |  |  | ROZPOCET | 0 | 1696.78 | 0 | 0 | 0 | 2 | 1696.78 | 4 | 1667491367
| VV |  | 1615,98*1,05 'Přepočtené koeficientem množství |  | 1696.779 | [12 empty] | VV | 2 | 2 | False | 1 | ROZPOCET
42 | K | 622251105 | Montáž kontaktního zateplení lepením a mechanickým kotvením Příplatek k cenám za zápustnou montáž kotev s použitím tepelněizolačních zátek na vnější stěny z minerální vlny | m2 | 1615.98 | 1 | 1615.98 | CS ÚRS 2023 01 |  | snížená | 0.044 | 71.1031 | 8e-05 | 0.12928 | 0 | 0 | 4 | K | 2 |  |  |  | ROZPOCET | 0 | 1615.98 | 0 | 0 | 0 | 2 | 1615.98 | 4 | 777498360
| Online PSC |  | https://podminky.urs.cz/item/CS_URS_2023_01/622251105 | [14 empty] | Online PSC | 2
| VV |  | 1615,98 |  | 1615.98 | [12 empty] | VV | 2 | 2 | True | 1 | ROZPOCET
43 | K | 622232001 | Montáž kontaktního zateplení vnějšího ostění, nadpraží nebo parapetu lepením z desek z fenolické pěny hloubky špalet do 200 mm, tloušťky desek do 40 mm | m | 705.6 | 1 | 705.6 | CS ÚRS 2023 01 |  | snížená | 0.3 | 211.68 | 0.00276 | 1.9475 | 0 | 0 | 4 | K | 2 |  |  |  | ROZPOCET | 0 | 705.6 | 0 | 0 | 0 | 2 | 705.6 | 4 | -557188951
| Online PSC |  | https://podminky.urs.cz/item/CS_URS_2023_01/622232001 | [14 empty] | Online PSC | 2
| VV |  | (0,8+0,6+0,6)*16 |  | 32 | [12 empty] | VV | 2 | 2 | True | 0 | ROZPOCET
| VV |  | (2+1,5+1,5)*70 |  | 350 | [12 empty] | VV | 2 | 2 | True | 0 | ROZPOCET
| VV |  | (1,1+1,5+1,5)*4 |  | 16.4 | [12 empty] | VV | 2 | 2 | True | 0 | ROZPOCET
| VV |  | (1,4+1,5+1,5)*24 |  | 105.6 | [12 empty] | VV | 2 | 2 | True | 0 | ROZPOCET
| VV |  | (2,4+2,4+2,4)*28 |  | 201.6 | [12 empty] | VV | 2 | 2 | True | 0 | ROZPOCET
| VV |  | Součet |  | 705.6 | [12 empty] | VV | 2 | 4 | True | 1 | ROZPOCET
44 | M | 28376800 | deska fenolická tepelně izolační fasádní λ=0,021 tl 20mm | m2 | 77.616 | 1 | 77.62 | CS ÚRS 2023 01 |  | snížená | 0 | 0 | 0.0006 | 0.04657 | 0 | 0 | 8 | M | 2 |  |  |  | ROZPOCET | 0 | 77.62 | 0 | 0 | 0 | 2 | 77.62 | 4 | 728401870
| VV |  | 705,6*0,1 |  | 70.56 | [12 empty] | VV | 2 | 2 | True | 1 | ROZPOCET
| VV |  | 70,56*1,1 'Přepočtené koeficientem množství |  | 77.616 | [12 empty] | VV | 2 | 2 | False | 1 | ROZPOCET
45 | K | 622251211 | Montáž kontaktního zateplení lepením a mechanickým kotvením Příplatek k cenám za zesílené vyztužení druhou vrstvou sklovláknitého pletiva vnějších stěn | m2 | 125.376 | 1 | 125.38 | CS ÚRS 2023 01 |  | snížená | 0.15 | 18.8064 | 0.00378 | 0.47392 | 0 | 0 | 4 | K | 2 |  |  |  | ROZPOCET | 0 | 125.38 | 0 | 0 | 0 | 2 | 125.38 | 4 | 1706013733
| Online PSC |  | https://podminky.urs.cz/item/CS_URS_2023_01/622251211 | [14 empty] | Online PSC | 2
| VV |  | Sokl + vstupní prostory | [14 empty] | VV | 2 | 1 | True | 0 | ROZPOCET
| VV |  | (0,73+0,31+6,79+1,46+1,06+1,51+0,59+0,15+4,54+0,31+0,31+1,51+1,51+9,66+4,66+0,1+0,1+1,51+0,43+0,15+0,94+1,35+7,21+0,15+1,51+7,53+0,1)*0,33 |  | 18.539 | [12 empty] | VV | 2 | 2 | True | 0 | ROZPOCET
| VV |  | (1,51+0,43+0,15+8,14+0,1+0,1+1,51*3)*0,33 |  | 4.937 | [12 empty] | VV | 2 | 2 | True | 0 | ROZPOCET
| VV |  | (13,2+12)*0,63 |  | 15.876 | [12 empty] | VV | 2 | 2 | True | 0 | ROZPOCET
| VV |  | (0,73+39,61+2,56+0,73+0,1+18,57+0,1)*0,93 |  | 58.032 | [12 empty] | VV | 2 | 2 | True | 0 | ROZPOCET
| VV |  | -(0,8*0.6)*13 |  | -6.24 | [12 empty] | VV | 2 | 2 | True | 0 | ROZPOCET
| VV |  | ((0,8+0,6+0,6)*0,22)*13 |  | 5.72 | [12 empty] | VV | 2 | 2 | True | 0 | ROZPOCET
| VV |  | ((1,51+1,51+0,43+0,15)*2,64)*3 |  | 28.512 | [12 empty] | VV | 2 | 2 | True | 0 | ROZPOCET
| VV |  | Součet |  | 125.376 | [12 empty] | VV | 2 | 4 | True | 1 | ROZPOCET
46 | K | 622151021 | Penetrační nátěr vnějších pastovitých tenkovrstvých omítek mozaikových akrylátový stěn | m2 | 96.864 | 1 | 96.86 | CS ÚRS 2023 01 |  | snížená | 0.075 | 7.2648 | 0.00018 | 0.017436 | 0 | 0 | 4 | K | 2 |  |  |  | ROZPOCET | 0 | 96.86 | 0 | 0 | 0 | 2 | 96.86 | 4 | -1757585034
| Online PSC |  | https://podminky.urs.cz/item/CS_URS_2023_01/622151021 | [14 empty] | Online PSC | 2
| VV |  | Sokl | [14 empty] | VV | 2 | 1 | True | 0 | ROZPOCET
| VV |  | (0,73+0,31+6,79+1,46+1,06+1,51+0,59+0,15+4,54+0,31+0,31+1,51+1,51+9,66+4,66+0,1+0,1+1,51+0,43+0,15+0,94+1,35+7,21+0,15+1,51+7,53+0,1)*0,33 |  | 18.539 | [12 empty] | VV | 2 | 2 | True | 0 | ROZPOCET
| VV |  | (1,51+0,43+0,15+8,14+0,1+0,1+1,51*3)*0,33 |  | 4.937 | [12 empty] | VV | 2 | 2 | True | 0 | ROZPOCET
| VV |  | (13,2+12)*0,63 |  | 15.876 | [12 empty] | VV | 2 | 2 | True | 0 | ROZPOCET
| VV |  | (0,73+39,61+2,56+0,73+0,1+18,57+0,1)*0,93 |  | 58.032 | [12 empty] | VV | 2 | 2 | True | 0 | ROZPOCET
| VV |  | -(0,8*0.6)*13 |  | -6.24 | [12 empty] | VV | 2 | 2 | True | 0 | ROZPOCET
| VV |  | ((0,8+0,6+0,6)*0,22)*13 |  | 5.72 | [12 empty] | VV | 2 | 2 | True | 0 | ROZPOCET
| VV |  | Součet |  | 96.864 | [12 empty] | VV | 2 | 4 | True | 1 | ROZPOCET
47 | K | 622511112 | Omítka tenkovrstvá akrylátová vnějších ploch probarvená bez penetrace mozaiková střednězrnná stěn | m2 | 96.864 | 1 | 96.86 | CS ÚRS 2023 01 |  | snížená | 0.294 | 28.478 | 0.0057 | 0.55212 | 0 | 0 | 4 | K | 2 |  |  |  | ROZPOCET | 0 | 96.86 | 0 | 0 | 0 | 2 | 96.86 | 4 | -820966638
| Online PSC |  | https://podminky.urs.cz/item/CS_URS_2023_01/622511112 | [14 empty] | Online PSC | 2
48 | K | 622151031 | Penetrační nátěr vnějších pastovitých tenkovrstvých omítek silikonový stěn | m2 | 1803.368 | 1 | 1803.37 | CS ÚRS 2023 01 |  | snížená | 0.075 | 135.2526 | 0.00014 | 0.25247 | 0 | 0 | 4 | K | 2 |  |  |  | ROZPOCET | 0 | 1803.37 | 0 | 0 | 0 | 2 | 1803.37 | 4 | 1656302143
| Online PSC |  | https://podminky.urs.cz/item/CS_URS_2023_01/622151031 | [14 empty] | Online PSC | 2
| VV |  | (0,73+0,16+6,63+1,35+0,73+0,15+7,57+0,15+1,51+9,82+1,35+0,73+0,15+7,61+0,15+1,51+7,21+0,15+1,51+18,41+0,15+13,2+12+40,17+0,15+2,55+19,14+0,3)*11,7 |  | 1816.308 | [12 empty] | VV | 2 | 2 | True | 0 | ROZPOCET
| VV |  | (0,73*0,65)*10 |  | 4.745 | [12 empty] | VV | 2 | 2 | True | 0 | ROZPOCET
| VV |  | (12+13,2)*0,65 |  | 16.38 | [12 empty] | VV | 2 | 2 | True | 0 | ROZPOCET
| VV |  | (1,17*2,63)*50 |  | 153.855 | [12 empty] | VV | 2 | 2 | True | 0 | ROZPOCET
| VV |  | (1,17*2,57)*6 |  | 18.041 | [12 empty] | VV | 2 | 2 | True | 0 | ROZPOCET
| VV |  | (1,35*2,64)*6 |  | 21.384 | [12 empty] | VV | 2 | 2 | True | 0 | ROZPOCET
| VV |  | -(0,8*0,6)*3 |  | -1.44 | [12 empty] | VV | 2 | 2 | True | 0 | ROZPOCET
| VV |  | -(2*1,5)*70 |  | -210 | [12 empty] | VV | 2 | 2 | True | 0 | ROZPOCET
| VV |  | -(1,1*1,5)*4 |  | -6.6 | [12 empty] | VV | 2 | 2 | True | 0 | ROZPOCET
| VV |  | -(1,4*1,5)*24 |  | -50.4 | [12 empty] | VV | 2 | 2 | True | 0 | ROZPOCET
| VV |  | -(1,5*1,5)*28 |  | -63 | [12 empty] | VV | 2 | 2 | True | 0 | ROZPOCET
| VV |  | -(0,9*2,4)*28 |  | -60.48 | [12 empty] | VV | 2 | 2 | True | 0 | ROZPOCET
| VV |  | -(1,56*2,59)*3 |  | -12.121 | [12 empty] | VV | 2 | 2 | True | 0 | ROZPOCET
| VV |  | ((0,8+0,6+0,6)*0,26)*3 |  | 1.56 | [12 empty] | VV | 2 | 2 | True | 0 | ROZPOCET
| VV |  | ((2+1,5+1,5)*0,26)*70 |  | 91 | [12 empty] | VV | 2 | 2 | True | 0 | ROZPOCET
| VV |  | ((1,1+1,5+1,5)*0,26)*4 |  | 4.264 | [12 empty] | VV | 2 | 2 | True | 0 | ROZPOCET
| VV |  | ((1,4+1,5+1,5)*0,26)*24 |  | 27.456 | [12 empty] | VV | 2 | 2 | True | 0 | ROZPOCET
| VV |  | ((2,4+2,4+2,4)*0,26)*28 |  | 52.416 | [12 empty] | VV | 2 | 2 | True | 0 | ROZPOCET
| VV |  | Součet |  | 1803.368 | [12 empty] | VV | 2 | 4 | True | 1 | ROZPOCET
49 | K | 622531022 | Omítka tenkovrstvá silikonová vnějších ploch probarvená bez penetrace zatíraná (škrábaná), zrnitost 2,0 mm stěn | m2 | 1803.368 | 1 | 1803.37 | CS ÚRS 2023 01 |  | snížená | 0.245 | 441.8252 | 0.0033 | 5.9511 | 0 | 0 | 4 | K | 2 |  |  |  | ROZPOCET | 0 | 1803.37 | 0 | 0 | 0 | 2 | 1803.37 | 4 | 393563578
| Online PSC |  | https://podminky.urs.cz/item/CS_URS_2023_01/622531022 | [14 empty] | Online PSC | 2
50 | K | 622252001 | Montáž profilů kontaktního zateplení zakládacích soklových připevněných hmoždinkami | m | 159.42 | 1 | 159.42 | CS ÚRS 2023 01 |  | snížená | 0.23 | 36.6666 | 3e-05 | 0.0047826 | 0 | 0 | 4 | K | 2 |  |  |  | ROZPOCET | 0 | 159.42 | 0 | 0 | 0 | 2 | 159.42 | 4 | 1149332910
| Online PSC |  | https://podminky.urs.cz/item/CS_URS_2023_01/622252001 | [14 empty] | Online PSC | 2
| VV |  | 7,36+0,31+1,46+1,06+1,51+0,59+0,15+0,53+0,26+1,35+4,17+0,31+1,51+9,98+1,51+0,73+0,31+0,36+0,26+0,65+1,51+0,59+0,15+1,51+0,94+1,46+6,8+0,31+0,73 |  | 48.37 | [12 empty] | VV | 2 | 2 | True | 0 | ROZPOCET
| VV |  | 1,51+7,2+0,26+0,65+1,51+0,59+0,15+1,51+0,53+0,26+7,2+0,31+0,73+13,2+0,73+0,31+18+0,31+0,73+2,71+39,61+0,31+0,73+12 |  | 111.05 | [12 empty] | VV | 2 | 2 | True | 0 | ROZPOCET
| VV |  | Součet |  | 159.42 | [12 empty] | VV | 2 | 4 | True | 1 | ROZPOCET
51 | M | 59051648 | profil zakládací Al tl 0,7mm pro ETICS pro izolant tl 40mm | m | 4.757 | 1 | 4.76 | CS ÚRS 2023 01 |  | snížená | 0 | 0 | 0.0002 | 0.0009514 | 0 | 0 | 8 | M | 2 |  |  |  | ROZPOCET | 0 | 4.76 | 0 | 0 | 0 | 2 | 4.76 | 4 | -802811718
| VV |  | 1,51*3 |  | 4.53 | [12 empty] | VV | 2 | 2 | True | 1 | ROZPOCET
| VV |  | 4,53*1,05 'Přepočtené koeficientem množství |  | 4.757 | [12 empty] | VV | 2 | 2 | False | 1 | ROZPOCET
52 | M | 59051638 | profil zakládací Al tl 1,0mm pro ETICS pro izolant tl 160mm | m | 162.635 | 1 | 162.64 | CS ÚRS 2023 01 |  | snížená | 0 | 0 | 0.00056 | 0.091076 | 0 | 0 | 8 | M | 2 |  |  |  | ROZPOCET | 0 | 162.64 | 0 | 0 | 0 | 2 | 162.64 | 4 | 131708776
| VV |  | 159,42-4,53 |  | 154.89 | [12 empty] | VV | 2 | 2 | True | 1 | ROZPOCET
| VV |  | 154,89*1,05 'Přepočtené koeficientem množství |  | 162.635 | [12 empty] | VV | 2 | 2 | False | 1 | ROZPOCET
53 | K | 622143003 | Montáž omítkových profilů plastových, pozinkovaných nebo dřevěných upevněných vtlačením do podkladní vrstvy nebo přibitím rohových s tkaninou | m | 978.28 | 1 | 978.28 | CS ÚRS 2023 01 |  | snížená | 0.11 | 107.6108 | 0 | 0 | 0 | 0 | 4 | K | 2 |  |  |  | ROZPOCET | 0 | 978.28 | 0 | 0 | 0 | 2 | 978.28 | 4 | -702443972
| Online PSC |  | https://podminky.urs.cz/item/CS_URS_2023_01/622143003 | [14 empty] | Online PSC | 2
| VV |  | (0,6+0,6)*16 |  | 19.2 | [12 empty] | VV | 2 | 2 | True | 0 | ROZPOCET
| VV |  | (1,5+1,5)*70 |  | 210 | [12 empty] | VV | 2 | 2 | True | 0 | ROZPOCET
| VV |  | (1,5+1,5)*4 |  | 12 | [12 empty] | VV | 2 | 2 | True | 0 | ROZPOCET
| VV |  | (1,5+1,5)*24 |  | 72 | [12 empty] | VV | 2 | 2 | True | 0 | ROZPOCET
| VV |  | (1,5+1,5)*28 |  | 84 | [12 empty] | VV | 2 | 2 | True | 0 | ROZPOCET
| VV |  | (2,4+2,4)*28 |  | 134.4 | [12 empty] | VV | 2 | 2 | True | 0 | ROZPOCET
| VV |  | (2,92+2,92)*3 |  | 17.52 | [12 empty] | VV | 2 | 2 | True | 0 | ROZPOCET
| VV |  | 12,7*14+13,27*6+2,64*56+0,28*56+2,74*3 |  | 429.16 | [12 empty] | VV | 2 | 2 | True | 0 | ROZPOCET
| VV |  | Součet |  | 978.28 | [12 empty] | VV | 2 | 4 | True | 1 | ROZPOCET
54 | M | 59051486 | profil rohový PVC 15x15mm s výztužnou tkaninou š 100mm pro ETICS | m | 1125.022 | 1 | 1125.02 | CS ÚRS 2023 01 |  | snížená | 0 | 0 | 3e-05 | 0.033751 | 0 | 0 | 8 | M | 2 |  |  |  | ROZPOCET | 0 | 1125.02 | 0 | 0 | 0 | 2 | 1125.02 | 4 | -1389616164
| VV |  | 978,28*1,15 'Přepočtené koeficientem množství |  | 1125.022 | [12 empty] | VV | 2 | 2 | False | 1 | ROZPOCET
55 | K | 622143004 | Montáž omítkových profilů plastových, pozinkovaných nebo dřevěných upevněných vtlačením do podkladní vrstvy nebo přibitím začišťovacích samolepících pro vytvoření dilatujícího spoje s okenním rámem | m | 811.8 | 1 | 811.8 | CS ÚRS 2023 01 |  | snížená | 0.096 | 77.9328 | 0 | 0 | 0 | 0 | 4 | K | 2 |  |  |  | ROZPOCET | 0 | 811.8 | 0 | 0 | 0 | 2 | 811.8 | 4 | -1889507033
| Online PSC |  | https://podminky.urs.cz/item/CS_URS_2023_01/622143004 | [14 empty] | Online PSC | 2
| VV |  | (0,8+0,6+0,6)*16 |  | 32 | [12 empty] | VV | 2 | 2 | True | 0 | ROZPOCET
| VV |  | (2+1,5+1,5)*70 |  | 350 | [12 empty] | VV | 2 | 2 | True | 0 | ROZPOCET
| VV |  | (1,1+1,5+1,5)*4 |  | 16.4 | [12 empty] | VV | 2 | 2 | True | 0 | ROZPOCET
| VV |  | (1,4+1,5+1,5)*24 |  | 105.6 | [12 empty] | VV | 2 | 2 | True | 0 | ROZPOCET
| VV |  | (1,5+1,5+1,5)*28 |  | 126 | [12 empty] | VV | 2 | 2 | True | 0 | ROZPOCET
| VV |  | (0,9+2,4+2,4)*28 |  | 159.6 | [12 empty] | VV | 2 | 2 | True | 0 | ROZPOCET
| VV |  | (1,56+2,92+2,92)*3 |  | 22.2 | [12 empty] | VV | 2 | 2 | True | 0 | ROZPOCET
| VV |  | Součet |  | 811.8 | [12 empty] | VV | 2 | 4 | True | 1 | ROZPOCET
56 | M | 28342205 | profil začišťovací PVC 6mm s výztužnou tkaninou pro ostění ETICS | m | 933.57 | 1 | 933.57 | CS ÚRS 2023 01 |  | snížená | 0 | 0 | 4e-05 | 0.037343 | 0 | 0 | 8 | M | 2 |  |  |  | ROZPOCET | 0 | 933.57 | 0 | 0 | 0 | 2 | 933.57 | 4 | 1007945589
| VV |  | 811,8*1,15 'Přepočtené koeficientem množství |  | 933.57 | [12 empty] | VV | 2 | 2 | False | 1 | ROZPOCET
57 | K | 622252002 | Montáž profilů kontaktního zateplení ostatních stěnových, dilatačních apod. lepených do tmelu | m | 662.44 | 1 | 662.44 | CS ÚRS 2023 01 |  | snížená | 0.14 | 92.7416 | 0 | 0 | 0 | 0 | 4 | K | 2 |  |  |  | ROZPOCET | 0 | 662.44 | 0 | 0 | 0 | 2 | 662.44 | 4 | 49550160
| Online PSC |  | https://podminky.urs.cz/item/CS_URS_2023_01/622252002 | [14 empty] | Online PSC | 2
| VV |  | Nadpražní (nad okny, dveřmi, balkonové desky, nad balkony v nejvyšších patrech, vstupy do vchodů, apod...) | [14 empty] | VV | 2 | 1 | True | 0 | ROZPOCET
| VV |  | 0,8*16+2*70+1,1*4+1,4*24+1,5*28+0,9*28+1,56*3+2,74*3+3,26*28+0,33*56+2,62*9 |  | 404.24 | [12 empty] | VV | 2 | 2 | True | 0 | ROZPOCET
| VV |  | Parapetní | [14 empty] | VV | 2 | 1 | True | 0 | ROZPOCET
| VV |  | 0,8*16+2*70+1,1*4+1,4*24+1,5*28 |  | 232.8 | [12 empty] | VV | 2 | 2 | True | 0 | ROZPOCET
| VV |  | Dilatační | [14 empty] | VV | 2 | 1 | True | 0 | ROZPOCET
| VV |  | 12,4+13 |  | 25.4 | [12 empty] | VV | 2 | 2 | True | 0 | ROZPOCET
| VV |  | Součet |  | 662.44 | [12 empty] | VV | 2 | 4 | True | 1 | ROZPOCET
58 | M | 59051510 | profil začišťovací s okapnicí PVC s výztužnou tkaninou pro nadpraží ETICS | m | 464.876 | 1 | 464.88 | CS ÚRS 2023 01 |  | snížená | 0 | 0 | 0.0003 | 0.13946 | 0 | 0 | 8 | M | 2 |  |  |  | ROZPOCET | 0 | 464.88 | 0 | 0 | 0 | 2 | 464.88 | 4 | 287999255
| VV |  | 404,24*1,15 'Přepočtené koeficientem množství |  | 464.876 | [12 empty] | VV | 2 | 2 | False | 1 | ROZPOCET
59 | M | 59051512 | profil začišťovací s okapnicí PVC s výztužnou tkaninou pro parapet ETICS | m | 267.72 | 1 | 267.72 | CS ÚRS 2023 01 |  | snížená | 0 | 0 | 0.0002 | 0.053544 | 0 | 0 | 8 | M | 2 |  |  |  | ROZPOCET | 0 | 267.72 | 0 | 0 | 0 | 2 | 267.72 | 4 | 1250257336
| VV |  | 232,8*1,15 'Přepočtené koeficientem množství |  | 267.72 | [12 empty] | VV | 2 | 2 | False | 1 | ROZPOCET
60 | M | 59051502 | profil dilatační rohový PVC s výztužnou tkaninou pro ETICS | m | 29.21 | 1 | 29.21 | CS ÚRS 2023 01 |  | snížená | 0 | 0 | 0.0005 | 0.014605 | 0 | 0 | 8 | M | 2 |  |  |  | ROZPOCET | 0 | 29.21 | 0 | 0 | 0 | 2 | 29.21 | 4 | -88297352
| VV |  | 25,4*1,15 'Přepočtené koeficientem množství |  | 29.21 | [12 empty] | VV | 2 | 2 | False | 1 | ROZPOCET
61 | K | 625681033 | Ochrana proti holubům síťový systém kotvený do zateplení | m2 | 108.12 | 1 | 108.12 | CS ÚRS 2023 01 |  | snížená | 0.224 | 24.2189 | 0.00036 | 0.038923 | 0 | 0 | 4 | K | 2 |  |  |  | ROZPOCET | 0 | 108.12 | 0 | 0 | 0 | 2 | 108.12 | 4 | 1732178046
| Online PSC |  | https://podminky.urs.cz/item/CS_URS_2023_01/625681033 | [14 empty] | Online PSC | 2
| VV |  | Lodžie v mezipatrech | [14 empty] | VV | 2 | 1 | True | 0 | ROZPOCET
| VV |  | ((3,42+0,41+0,41)*8,5)*3 |  | 108.12 | [12 empty] | VV | 2 | 2 | True | 1 | ROZPOCET
62 | K | 006-x1 | D+M+PH Hloubková penetrace podlah | m2 | 139.154 | 1 | 139.15 |  |  | snížená | 0 | 0 | 0 | 0 | 0 | 0 | 4 | K | 2 |  |  |  | ROZPOCET | 0 | 139.15 | 0 | 0 | 0 | 2 | 139.15 | 4 | 36083321
| VV |  | Podlahy lodžií | [14 empty] | VV | 2 | 1 | True | 0 | ROZPOCET
| VV |  | (3,18*0,45)*28 |  | 40.068 | [12 empty] | VV | 2 | 2 | True | 0 | ROZPOCET
| VV |  | (2,94*1,17)*28 |  | 96.314 | [12 empty] | VV | 2 | 2 | True | 0 | ROZPOCET
| VV |  | (0,9*0,11)*28 |  | 2.772 | [12 empty] | VV | 2 | 2 | True | 0 | ROZPOCET
| VV |  | Součet |  | 139.154 | [12 empty] | VV | 2 | 4 | True | 1 | ROZPOCET
63 | K | 006-x2 | D+M+PH Stěrka s výztužnou tkaninou lodžiových podlah přes spádové klíny pod hydroizolaci | m2 | 122.757 | 1 | 122.76 |  |  | snížená | 0 | 0 | 0 | 0 | 0 | 0 | 4 | K | 2 |  |  |  | ROZPOCET | 0 | 122.76 | 0 | 0 | 0 | 2 | 122.76 | 4 | -1980710976
| VV |  | (3,26*0,33)*28 |  | 30.122 | [12 empty] | VV | 2 | 2 | True | 0 | ROZPOCET
| VV |  | (2,62*1,17)*28 |  | 85.831 | [12 empty] | VV | 2 | 2 | True | 0 | ROZPOCET
| VV |  | (0,9*0,27)*28 |  | 6.804 | [12 empty] | VV | 2 | 2 | True | 0 | ROZPOCET
| VV |  | Součet |  | 122.757 | [12 empty] | VV | 2 | 4 | True | 1 | ROZPOCET
64 | K | 637211134 | Okapový chodník z dlaždic betonových do kameniva s vyplněním spár drobným kamenivem, tl. dlaždic 50 mm | m2 | 63.707 | 1 | 63.71 | CS ÚRS 2023 01 |  | snížená | 0.557 | 35.4848 | 0.22136 | 14.1022 | 0 | 0 | 4 | K | 2 |  |  |  | ROZPOCET | 0 | 63.71 | 0 | 0 | 0 | 2 | 63.71 | 4 | 1844180338
| Online PSC |  | https://podminky.urs.cz/item/CS_URS_2023_01/637211134 | [14 empty] | Online PSC | 2
65 | K | 637311131 | Okapový chodník z obrubníků betonových zahradních, se zalitím spár cementovou maltou do lože z betonu prostého | m | 148.18 | 1 | 148.18 | CS ÚRS 2023 01 |  | snížená | 0.163 | 24.1533 | 0.12895 | 19.1078 | 0 | 0 | 4 | K | 2 |  |  |  | ROZPOCET | 0 | 148.18 | 0 | 0 | 0 | 2 | 148.18 | 4 | -2052886792
| Online PSC |  | https://podminky.urs.cz/item/CS_URS_2023_01/637311131 | [14 empty] | Online PSC | 2
| VV |  | 40,07+2,45+20,26+14,02+8,7+7,02+1,25+7,26+1,25+1,5+5,22+1,25+8,64+1,25+5,1+1,62+1,25+7,25+12,82 |  | 148.18 | [12 empty] | VV | 2 | 2 | True | 1 | ROZPOCET
66 | K | 644941111 | Montáž průvětrníků nebo mřížek odvětrávacích velikosti do 150 x 200 mm | kus | 48 | 1 | 48 | CS ÚRS 2023 01 |  | snížená | 0.16 | 7.68 | 0 | 0 | 0 | 0 | 4 | K | 2 |  |  |  | ROZPOCET | 0 | 48 | 0 | 0 | 0 | 2 | 48 | 4 | 1704664658
| Online PSC |  | https://podminky.urs.cz/item/CS_URS_2023_01/644941111 | [14 empty] | Online PSC | 2
67 | M | 55341428 | mřížka větrací nerezová kruhová se síťovinou 150mm | kus | 48 | 1 | 48 | CS ÚRS 2023 01 |  | snížená | 0 | 0 | 0.00024 | 0.01152 | 0 | 0 | 8 | M | 2 |  |  |  | ROZPOCET | 0 | 48 | 0 | 0 | 0 | 2 | 48 | 4 | -20687174
68 | K | 644941121 | Montáž průvětrníků nebo mřížek odvětrávacích montáž průchodky (trubky) se zhotovením otvoru v tepelné izolaci | kus | 48 | 1 | 48 | CS ÚRS 2023 01 |  | snížená | 0.08 | 3.84 | 0 | 0 | 0 | 0 | 4 | K | 2 |  |  |  | ROZPOCET | 0 | 48 | 0 | 0 | 0 | 2 | 48 | 4 | 1721578722
| Online PSC |  | https://podminky.urs.cz/item/CS_URS_2023_01/644941121 | [14 empty] | Online PSC | 2
69 | M | 28615065 | trubka kanalizační HTEM s hrdlem DN 160x1000mm | m | 9.384 | 1 | 9.38 | CS ÚRS 2023 01 |  | snížená | 0 | 0 | 0.00214 | 0.020082 | 0 | 0 | 8 | M | 2 |  |  |  | ROZPOCET | 0 | 9.38 | 0 | 0 | 0 | 2 | 9.38 | 4 | -1334474001
| VV |  | 48*0,17 |  | 8.16 | [12 empty] | VV | 2 | 2 | True | 1 | ROZPOCET
| VV |  | 8,16*1,15 'Přepočtené koeficientem množství |  | 9.384 | [12 empty] | VV | 2 | 2 | False | 1 | ROZPOCET
| D | 9 | Ostatní konstrukce a práce, bourání |  |  |  | 427518.63 |  |  |  |  | 863.2594 |  | 0.12573 |  | 1.6533 | 1 | D | 1 |  |  |  | ROZPOCET | [6 empty] | 427518.63
70 | K | 009-x1 | Odstrojení fasády od drobných konzolek, držáků apod. vč. likvidace | soubor | 1 | 1 | 1 |  |  | snížená | 0 | 0 | 0 | 0 | 0 | 0 | 4 | K | 2 |  |  |  | ROZPOCET | 0 | 1 | 0 | 0 | 0 | 2 | 1 | 4 | -1994867726
71 | K | 978059641 | Odsekání obkladů stěn včetně otlučení podkladní omítky až na zdivo z obkládaček vnějších, z jakýchkoliv materiálů, plochy přes 1 m2 | m2 | 18.576 | 1 | 18.58 | CS ÚRS 2023 01 |  | snížená | 0.39 | 7.2446 | 0 | 0 | 0.089 | 1.6533 | 4 | K | 2 |  |  |  | ROZPOCET | 0 | 18.58 | 0 | 0 | 0 | 2 | 18.58 | 4 | 1611155362
| Online PSC |  | https://podminky.urs.cz/item/CS_URS_2023_01/978059641 | [14 empty] | Online PSC | 2
| VV |  | Vstupy do vchodů | [14 empty] | VV | 2 | 1 | True | 0 | ROZPOCET
| VV |  | (1,35+0,59+0,15+1,35)*(1,8*3) |  | 18.576 | [12 empty] | VV | 2 | 2 | True | 1 | ROZPOCET
72 | K | 009-x2 | Výroba, dodávka a montáž stříška z polykarbonátu nad lodžiemi 4.NP s nosnou ocelovou konstrukcí s ukotvením do podlahových ŽB desek nebo ocelových nosníků | soubor | 9 | 1 | 9 |  |  | snížená | 0 | 0 | 0 | 0 | 0 | 0 | 4 | K | 2 |  |  |  | ROZPOCET | 0 | 9 | 0 | 0 | 0 | 2 | 9 | 4 | -445229516
| P |  | Poznámka k položce: Rovná stříška z polykarbonátu nad posledními lodžiemi - nosná konstrukce z Al profilů kotvená do panelů, příp. ocelových nosníků, rozměr cca. 3200x500mm | [14 empty] | P | 2
73 | K | 919726122 | Geotextilie netkaná pro ochranu, separaci nebo filtraci měrná hmotnost přes 200 do 300 g/m2 | m2 | 63.707 | 1 | 63.71 | CS ÚRS 2023 01 |  | snížená | 0.08 | 5.0966 | 0.00047 | 0.029942 | 0 | 0 | 4 | K | 2 |  |  |  | ROZPOCET | 0 | 63.71 | 0 | 0 | 0 | 2 | 63.71 | 4 | 1638386006
| Online PSC |  | https://podminky.urs.cz/item/CS_URS_2023_01/919726122 | [14 empty] | Online PSC | 2
| VV |  | Pod okapový chodník | [14 empty] | VV | 2 | 1 | True | 0 | ROZPOCET
| VV |  | 53,2515+10,4538+8,9523 |  | 72.658 | [12 empty] | VV | 2 | 2 | True | 0 | ROZPOCET
| VV |  | -(1,35*0,51)*13 |  | -8.951 | [12 empty] | VV | 2 | 2 | True | 0 | ROZPOCET
| VV |  | Součet |  | 63.707 | [12 empty] | VV | 2 | 4 | True | 1 | ROZPOCET
74 | K | 941211112 | Montáž lešení řadového rámového lehkého pracovního s podlahami s provozním zatížením tř. 3 do 200 kg/m2 šířky tř. SW06 od 0,6 do 0,9 m, výšky přes 10 do 25 m | m2 | 2314.2 | 1 | 2314.2 | CS ÚRS 2023 01 |  | snížená | 0.119 | 275.3898 | 0 | 0 | 0 | 0 | 4 | K | 2 |  |  |  | ROZPOCET | 0 | 2314.2 | 0 | 0 | 0 | 2 | 2314.2 | 4 | -832095298
| Online PSC |  | https://podminky.urs.cz/item/CS_URS_2023_01/941211112 | [14 empty] | Online PSC | 2
| VV |  | (7,5+1,5+10,5+1,05+9+1,5+10,5+1,5+8,25+1,5+19,5+40+2,5+21+15,5+14)*14 |  | 2314.2 | [12 empty] | VV | 2 | 2 | True | 1 | ROZPOCET
75 | K | 941211211 | Montáž lešení řadového rámového lehkého pracovního s podlahami s provozním zatížením tř. 3 do 200 kg/m2 Příplatek za první a každý další den použití lešení k ceně -1111 nebo -1112 | m2 | 208278 | 1 | 208278 | CS ÚRS 2023 01 |  | snížená | 0 | 0 | 0 | 0 | 0 | 0 | 4 | K | 2 |  |  |  | ROZPOCET | 0 | 208278 | 0 | 0 | 0 | 2 | 208278 | 4 | 1209161923
| Online PSC |  | https://podminky.urs.cz/item/CS_URS_2023_01/941211211 | [14 empty] | Online PSC | 2
| VV |  | 2314,2*90 |  | 208278 | [12 empty] | VV | 2 | 2 | True | 1 | ROZPOCET
76 | K | 941211812 | Demontáž lešení řadového rámového lehkého pracovního s provozním zatížením tř. 3 do 200 kg/m2 šířky tř. SW06 od 0,6 do 0,9 m, výšky přes 10 do 25 m | m2 | 2314.2 | 1 | 2314.2 | CS ÚRS 2023 01 |  | snížená | 0.076 | 175.8792 | 0 | 0 | 0 | 0 | 4 | K | 2 |  |  |  | ROZPOCET | 0 | 2314.2 | 0 | 0 | 0 | 2 | 2314.2 | 4 | -1590718627
| Online PSC |  | https://podminky.urs.cz/item/CS_URS_2023_01/941211812 | [14 empty] | Online PSC | 2
77 | K | 944511111 | Montáž ochranné sítě zavěšené na konstrukci lešení z textilie z umělých vláken | m2 | 2314.2 | 1 | 2314.2 | CS ÚRS 2023 01 |  | snížená | 0.049 | 113.3958 | 0 | 0 | 0 | 0 | 4 | K | 2 |  |  |  | ROZPOCET | 0 | 2314.2 | 0 | 0 | 0 | 2 | 2314.2 | 4 | 260804185
| Online PSC |  | https://podminky.urs.cz/item/CS_URS_2023_01/944511111 | [14 empty] | Online PSC | 2
78 | K | 944511211 | Montáž ochranné sítě Příplatek za první a každý další den použití sítě k ceně -1111 | m2 | 208278 | 1 | 208278 | CS ÚRS 2023 01 |  | snížená | 0 | 0 | 0 | 0 | 0 | 0 | 4 | K | 2 |  |  |  | ROZPOCET | 0 | 208278 | 0 | 0 | 0 | 2 | 208278 | 4 | -1703969140
| Online PSC |  | https://podminky.urs.cz/item/CS_URS_2023_01/944511211 | [14 empty] | Online PSC | 2
79 | K | 944511811 | Demontáž ochranné sítě zavěšené na konstrukci lešení z textilie z umělých vláken | m2 | 2314.2 | 1 | 2314.2 | CS ÚRS 2023 01 |  | snížená | 0.033 | 76.3686 | 0 | 0 | 0 | 0 | 4 | K | 2 |  |  |  | ROZPOCET | 0 | 2314.2 | 0 | 0 | 0 | 2 | 2314.2 | 4 | -916155336
| Online PSC |  | https://podminky.urs.cz/item/CS_URS_2023_01/944511811 | [14 empty] | Online PSC | 2
80 | K | 944711112 | Montáž záchytné stříšky zřizované současně s lehkým nebo těžkým lešením, šířky přes 1,5 do 2,0 m | m | 6 | 1 | 6 | CS ÚRS 2023 01 |  | snížená | 0.343 | 2.058 | 0 | 0 | 0 | 0 | 4 | K | 2 |  |  |  | ROZPOCET | 0 | 6 | 0 | 0 | 0 | 2 | 6 | 4 | -2013324477
| Online PSC |  | https://podminky.urs.cz/item/CS_URS_2023_01/944711112 | [14 empty] | Online PSC | 2
| VV |  | 2*3 |  | 6 | [12 empty] | VV | 2 | 2 | True | 1 | ROZPOCET
81 | K | 944711212 | Montáž záchytné stříšky Příplatek za první a každý další den použití záchytné stříšky k ceně -1112 | m | 540 | 1 | 540 | CS ÚRS 2023 01 |  | snížená | 0 | 0 | 0 | 0 | 0 | 0 | 4 | K | 2 |  |  |  | ROZPOCET | 0 | 540 | 0 | 0 | 0 | 2 | 540 | 4 | 1465042410
| Online PSC |  | https://podminky.urs.cz/item/CS_URS_2023_01/944711212 | [14 empty] | Online PSC | 2
| VV |  | 6*90 |  | 540 | [12 empty] | VV | 2 | 2 | True | 1 | ROZPOCET
82 | K | 944711812 | Demontáž záchytné stříšky zřizované současně s lehkým nebo těžkým lešením, šířky přes 1,5 do 2,0 m | m | 6 | 1 | 6 | CS ÚRS 2023 01 |  | snížená | 0.192 | 1.152 | 0 | 0 | 0 | 0 | 4 | K | 2 |  |  |  | ROZPOCET | 0 | 6 | 0 | 0 | 0 | 2 | 6 | 4 | 687093978
| Online PSC |  | https://podminky.urs.cz/item/CS_URS_2023_01/944711812 | [14 empty] | Online PSC | 2
83 | K | 949101111 | Lešení pomocné pracovní pro objekty pozemních staveb pro zatížení do 150 kg/m2, o výšce lešeňové podlahy do 1,9 m | m2 | 592.51 | 1 | 592.51 | CS ÚRS 2023 01 |  | snížená | 0.105 | 62.2135 | 0.00013 | 0.077026 | 0 | 0 | 4 | K | 2 |  |  |  | ROZPOCET | 0 | 592.51 | 0 | 0 | 0 | 2 | 592.51 | 4 | -154163045
| Online PSC |  | https://podminky.urs.cz/item/CS_URS_2023_01/949101111 | [14 empty] | Online PSC | 2
| VV |  | V místech zateplení stropů 1.PP | [14 empty] | VV | 2 | 1 | True | 0 | ROZPOCET
| VV |  | 23,85+12,06+2,08+20,34+16,62+20,34+20,34+16,2+20,34+16,2+20,34+20,34+20,34+20,08+24,48+37,05+16,03+23,85+16,2+20,08+24,48+16,2+41,19 |  | 469.03 | [12 empty] | VV | 2 | 2 | True | 0 | ROZPOCET
| VV |  | Lodžie | [14 empty] | VV | 2 | 1 | True | 0 | ROZPOCET
| VV |  | 4,41*28 |  | 123.48 | [12 empty] | VV | 2 | 2 | True | 0 | ROZPOCET
| VV |  | Součet |  | 592.51 | [12 empty] | VV | 2 | 4 | True | 1 | ROZPOCET
84 | K | 952901111 | Vyčištění budov nebo objektů před předáním do užívání budov bytové nebo občanské výstavby, světlé výšky podlaží do 4 m | m2 | 469.03 | 1 | 469.03 | CS ÚRS 2023 01 |  | snížená | 0.308 | 144.4612 | 4e-05 | 0.018761 | 0 | 0 | 4 | K | 2 |  |  |  | ROZPOCET | 0 | 469.03 | 0 | 0 | 0 | 2 | 469.03 | 4 | -264970491
| Online PSC |  | https://podminky.urs.cz/item/CS_URS_2023_01/952901111 | [14 empty] | Online PSC | 2
| VV |  | V místech zateplení stropů 1.PP | [14 empty] | VV | 2 | 1 | True | 0 | ROZPOCET
| VV |  | 23,85+12,06+2,08+20,34+16,62+20,34+20,34+16,2+20,34+16,2+20,34+20,34+20,34+20,08+24,48+37,05+16,03+23,85+16,2+20,08+24,48+16,2+41,19 |  | 469.03 | [12 empty] | VV | 2 | 2 | True | 1 | ROZPOCET
| D | 997 | Přesun sutě |  |  |  | 369.16 |  |  |  |  | 172.4493 |  | 0 |  | 0 | 1 | D | 1 |  |  |  | ROZPOCET | [6 empty] | 369.16
85 | K | 997002611 | Nakládání suti a vybouraných hmot na dopravní prostředek pro vodorovné přemístění | t | 24.611 | 1 | 24.61 | CS ÚRS 2023 01 |  | snížená | 0.136 | 3.3471 | 0 | 0 | 0 | 0 | 4 | K | 2 |  |  |  | ROZPOCET | 0 | 24.61 | 0 | 0 | 0 | 2 | 24.61 | 4 | 392386020
| Online PSC |  | https://podminky.urs.cz/item/CS_URS_2023_01/997002611 | [14 empty] | Online PSC | 2
86 | K | 997013214 | Vnitrostaveništní doprava suti a vybouraných hmot vodorovně do 50 m svisle ručně pro budovy a haly výšky přes 12 do 15 m | t | 24.611 | 1 | 24.61 | CS ÚRS 2023 01 |  | snížená | 6.68 | 164.4015 | 0 | 0 | 0 | 0 | 4 | K | 2 |  |  |  | ROZPOCET | 0 | 24.61 | 0 | 0 | 0 | 2 | 24.61 | 4 | -460545104
| Online PSC |  | https://podminky.urs.cz/item/CS_URS_2023_01/997013214 | [14 empty] | Online PSC | 2
87 | K | 997013501 | Odvoz suti a vybouraných hmot na skládku nebo meziskládku se složením, na vzdálenost do 1 km | t | 24.611 | 1 | 24.61 | CS ÚRS 2023 01 |  | snížená | 0.125 | 3.0764 | 0 | 0 | 0 | 0 | 4 | K | 2 |  |  |  | ROZPOCET | 0 | 24.61 | 0 | 0 | 0 | 2 | 24.61 | 4 | 1059515912
| Online PSC |  | https://podminky.urs.cz/item/CS_URS_2023_01/997013501 | [14 empty] | Online PSC | 2
88 | K | 997013509 | Odvoz suti a vybouraných hmot na skládku nebo meziskládku se složením, na vzdálenost Příplatek k ceně za každý další i započatý 1 km přes 1 km | t | 270.721 | 1 | 270.72 | CS ÚRS 2023 01 |  | snížená | 0.006 | 1.6243 | 0 | 0 | 0 | 0 | 4 | K | 2 |  |  |  | ROZPOCET | 0 | 270.72 | 0 | 0 | 0 | 2 | 270.72 | 4 | 271972119
| Online PSC |  | https://podminky.urs.cz/item/CS_URS_2023_01/997013509 | [14 empty] | Online PSC | 2
| VV |  | 24,611*11 |  | 270.721 | [12 empty] | VV | 2 | 2 | True | 1 | ROZPOCET
89 | K | 997013601 | Poplatek za uložení stavebního odpadu na skládce (skládkovné) z prostého betonu zatříděného do Katalogu odpadů pod kódem 17 01 01 | t | 22.066 | 1 | 22.07 | CS ÚRS 2023 01 |  | snížená | 0 | 0 | 0 | 0 | 0 | 0 | 4 | K | 2 |  |  |  | ROZPOCET | 0 | 22.07 | 0 | 0 | 0 | 2 | 22.07 | 4 | -1100989216
| Online PSC |  | https://podminky.urs.cz/item/CS_URS_2023_01/997013601 | [14 empty] | Online PSC | 2
90 | K | 997013607 | Poplatek za uložení stavebního odpadu na skládce (skládkovné) z tašek a keramických výrobků zatříděného do Katalogu odpadů pod kódem 17 01 03 | t | 1.653 | 1 | 1.65 | CS ÚRS 2023 01 |  | snížená | 0 | 0 | 0 | 0 | 0 | 0 | 4 | K | 2 |  |  |  | ROZPOCET | 0 | 1.65 | 0 | 0 | 0 | 2 | 1.65 | 4 | -1687508085
| Online PSC |  | https://podminky.urs.cz/item/CS_URS_2023_01/997013607 | [14 empty] | Online PSC | 2
91 | K | 997013631 | Poplatek za uložení stavebního odpadu na skládce (skládkovné) směsného stavebního a demoličního zatříděného do Katalogu odpadů pod kódem 17 09 04 | t | 0.892 | 1 | 0.89 | CS ÚRS 2023 01 |  | snížená | 0 | 0 | 0 | 0 | 0 | 0 | 4 | K | 2 |  |  |  | ROZPOCET | 0 | 0.89 | 0 | 0 | 0 | 2 | 0.89 | 4 | 2082169753
| Online PSC |  | https://podminky.urs.cz/item/CS_URS_2023_01/997013631 | [14 empty] | Online PSC | 2
| D | 998 | Přesun hmot |  |  |  | 125.38 |  |  |  |  | 618.1333 |  | 0 |  | 0 | 1 | D | 1 |  |  |  | ROZPOCET | [6 empty] | 125.38
92 | K | 998018003 | Přesun hmot pro budovy občanské výstavby, bydlení, výrobu a služby ruční - bez užití mechanizace vodorovná dopravní vzdálenost do 100 m pro budovy s jakoukoliv nosnou konstrukcí výšky přes 12 do 24 m | t | 125.382 | 1 | 125.38 | CS ÚRS 2023 01 |  | snížená | 4.93 | 618.1333 | 0 | 0 | 0 | 0 | 4 | K | 2 |  |  |  | ROZPOCET | 0 | 125.38 | 0 | 0 | 0 | 2 | 125.38 | 4 | -1023921934
| Online PSC |  | https://podminky.urs.cz/item/CS_URS_2023_01/998018003 | [14 empty] | Online PSC | 2
| D | PSV | Práce a dodávky PSV |  |  |  | 6295.18 |  |  |  |  | 784.7588 |  | 20.7296 |  | 0.89245 | 2 | D | 0 |  |  |  | ROZPOCET | [6 empty] | 6295.18
| D | 713 | Izolace tepelné |  |  |  | 1353.22 |  |  |  |  | 157.7805 |  | 14.012 |  | 0 | 2 | D | 1 |  |  |  | ROZPOCET | [6 empty] | 1353.22
93 | K | 713111128 | Montáž tepelné izolace stropů rohožemi, pásy, dílci, deskami, bloky (izolační materiál ve specifikaci) rovných spodem lepením celoplošně s mechanickým kotvením | m2 | 474.448 | 1 | 474.45 | CS ÚRS 2023 01 |  | snížená | 0.3 | 142.3344 | 0.00603 | 2.8609 | 0 | 0 | 16 | K | 2 |  |  |  | ROZPOCET | 0 | 474.45 | 0 | 0 | 0 | 2 | 474.45 | 16 | 1162113790
| Online PSC |  | https://podminky.urs.cz/item/CS_URS_2023_01/713111128 | [14 empty] | Online PSC | 2
| VV |  | Zateplované stropy 1.PP - rozsah dle PD | [14 empty] | VV | 2 | 1 | True | 0 | ROZPOCET
| VV |  | 23,85+12,06+2,08+20,34+16,62+20,34+20,34+16,2+20,34+16,2+20,34+20,34+20,34+20,08+24,48+37,05+16,03+23,85+16,2+20,08+24,48+16,2+41,19 |  | 469.03 | [12 empty] | VV | 2 | 2 | True | 0 | ROZPOCET
| VV |  | (3,45+3,52+3,45)*0,52 |  | 5.418 | [12 empty] | VV | 2 | 2 | True | 0 | ROZPOCET
| VV |  | Součet |  | 474.448 | [12 empty] | VV | 2 | 4 | True | 1 | ROZPOCET
94 | M | 63142007 | deska tepelně izolační minerální kontaktních fasád podélné vlákno λ=0,035 tl 140mm | m2 | 498.17 | 1 | 498.17 | CS ÚRS 2023 01 |  | snížená | 0 | 0 | 0.022 | 10.9597 | 0 | 0 | 32 | M | 2 |  |  |  | ROZPOCET | 0 | 498.17 | 0 | 0 | 0 | 2 | 498.17 | 16 | 753671897
| VV |  | 474,448*1,05 'Přepočtené koeficientem množství |  | 498.17 | [12 empty] | VV | 2 | 2 | False | 1 | ROZPOCET
95 | K | 713121111 | Montáž tepelné izolace podlah rohožemi, pásy, deskami, dílci, bloky (izolační materiál ve specifikaci) kladenými volně jednovrstvá | m2 | 139.154 | 1 | 139.15 | CS ÚRS 2023 01 |  | snížená | 0.111 | 15.4461 | 0 | 0 | 0 | 0 | 16 | K | 2 |  |  |  | ROZPOCET | 0 | 139.15 | 0 | 0 | 0 | 2 | 139.15 | 16 | -1743289106
| Online PSC |  | https://podminky.urs.cz/item/CS_URS_2023_01/713121111 | [14 empty] | Online PSC | 2
| VV |  | Podlahy lodžií | [14 empty] | VV | 2 | 1 | True | 0 | ROZPOCET
| VV |  | (3,18*0,45)*28 |  | 40.068 | [12 empty] | VV | 2 | 2 | True | 0 | ROZPOCET
| VV |  | (2,94*1,17)*28 |  | 96.314 | [12 empty] | VV | 2 | 2 | True | 0 | ROZPOCET
| VV |  | (0,9*0,11)*28 |  | 2.772 | [12 empty] | VV | 2 | 2 | True | 0 | ROZPOCET
| VV |  | Součet |  | 139.154 | [12 empty] | VV | 2 | 4 | True | 1 | ROZPOCET
96 | M | 28376142 | klín izolační EPS 150 spád do 5% | m3 | 7.654 | 1 | 7.65 | CS ÚRS 2023 01 |  | snížená | 0 | 0 | 0.025 | 0.19135 | 0 | 0 | 32 | M | 2 |  |  |  | ROZPOCET | 0 | 7.65 | 0 | 0 | 0 | 2 | 7.65 | 16 | 1446336639
| VV |  | Odhad tloušťky | [14 empty] | VV | 2 | 1 | True | 0 | ROZPOCET
| VV |  | 139,154*0,05 |  | 6.958 | [12 empty] | VV | 2 | 2 | True | 1 | ROZPOCET
| VV |  | 6,958*1,1 'Přepočtené koeficientem množství |  | 7.654 | [12 empty] | VV | 2 | 2 | False | 1 | ROZPOCET
97 | K | 713-x1 | D+M+PH Vyspádování pod vnější parapety polystyrenem XPS vč. vyztužení lepidlem s perlinkou | m | 232.8 | 1 | 232.8 |  |  | snížená | 0 | 0 | 0 | 0 | 0 | 0 | 16 | K | 2 |  |  |  | ROZPOCET | 0 | 232.8 | 0 | 0 | 0 | 2 | 232.8 | 16 | 42085264
98 | K | 998713203 | Přesun hmot pro izolace tepelné stanovený procentní sazbou (%) z ceny vodorovná dopravní vzdálenost do 50 m v objektech výšky přes 12 do 24 m | % | 1 | 1 | 1 | CS ÚRS 2023 01 |  | snížená | 0 | 0 | 0 | 0 | 0 | 0 | 16 | K | 2 |  |  |  | ROZPOCET | 0 | 1 | 0 | 0 | 0 | 2 | 1 | 16 | -694973710
| Online PSC |  | https://podminky.urs.cz/item/CS_URS_2023_01/998713203 | [14 empty] | Online PSC | 2
| D | 741 | Elektroinstalace - silnoproud |  |  |  | 3 |  |  |  |  | 0 |  | 0 |  | 0 | 2 | D | 1 |  |  |  | ROZPOCET | [6 empty] | 3
99 | K | 741-x1 | Demontáž svislých svodů hromosvodu vč. likvidace (6x svod) | soubor | 1 | 1 | 1 |  |  | snížená | 0 | 0 | 0 | 0 | 0 | 0 | 16 | K | 2 |  |  |  | ROZPOCET | 0 | 1 | 0 | 0 | 0 | 2 | 1 | 16 | -1196574782
100 | K | 741-x2 | D+M Nové svislé svody hromosvodu s napojením na stávající rozvody vč. revize (6x svod) | soubor | 1 | 1 | 1 |  |  | snížená | 0 | 0 | 0 | 0 | 0 | 0 | 16 | K | 2 |  |  |  | ROZPOCET | 0 | 1 | 0 | 0 | 0 | 2 | 1 | 16 | 24863994
101 | K | 998741203 | Přesun hmot pro silnoproud stanovený procentní sazbou (%) z ceny vodorovná dopravní vzdálenost do 50 m v objektech výšky přes 12 do 24 m | % | 1 | 1 | 1 | CS ÚRS 2023 01 |  | snížená | 0 | 0 | 0 | 0 | 0 | 0 | 16 | K | 2 |  |  |  | ROZPOCET | 0 | 1 | 0 | 0 | 0 | 2 | 1 | 16 | -1770664796
| Online PSC |  | https://podminky.urs.cz/item/CS_URS_2023_01/998741203 | [14 empty] | Online PSC | 2
| D | 763 | Konstrukce suché výstavby |  |  |  | 126.1 |  |  |  |  | 11.5366 |  | 0.13146 |  | 0 | 2 | D | 1 |  |  |  | ROZPOCET | [6 empty] | 126.1
102 | K | 763131451 | Podhled ze sádrokartonových desek dvouvrstvá zavěšená spodní konstrukce z ocelových profilů CD, UD jednoduše opláštěná deskou impregnovanou H2, tl. 12,5 mm, bez izolace | m2 | 10.319 | 1 | 10.32 | CS ÚRS 2023 01 |  | snížená | 0.968 | 9.9888 | 0.01259 | 0.12992 | 0 | 0 | 16 | K | 2 |  |  |  | ROZPOCET | 0 | 10.32 | 0 | 0 | 0 | 2 | 10.32 | 16 | 1292809299
| Online PSC |  | https://podminky.urs.cz/item/CS_URS_2023_01/763131451 | [14 empty] | Online PSC | 2
| VV |  | Snížení stropního podhledu nad posledními schodišťovými lodžiemi | [14 empty] | VV | 2 | 1 | True | 0 | ROZPOCET
| VV |  | (2,94*1,17)*3 |  | 10.319 | [12 empty] | VV | 2 | 2 | True | 1 | ROZPOCET
103 | K | 763131766 | Podhled ze sádrokartonových desek Příplatek k cenám za výšku zavěšení přes 1,0 do 1,5 m | m2 | 10.319 | 1 | 10.32 | CS ÚRS 2023 01 |  | snížená | 0.15 | 1.5479 | 0.00015 | 0.0015478 | 0 | 0 | 16 | K | 2 |  |  |  | ROZPOCET | 0 | 10.32 | 0 | 0 | 0 | 2 | 10.32 | 16 | -608077366
| Online PSC |  | https://podminky.urs.cz/item/CS_URS_2023_01/763131766 | [14 empty] | Online PSC | 2
104 | K | 998763403 | Přesun hmot pro konstrukce montované z desek stanovený procentní sazbou (%) z ceny vodorovná dopravní vzdálenost do 50 m v objektech výšky přes 12 do 24 m | % | 105.46 | 1 | 105.46 | CS ÚRS 2023 01 |  | snížená | 0 | 0 | 0 | 0 | 0 | 0 | 16 | K | 2 |  |  |  | ROZPOCET | 0 | 105.46 | 0 | 0 | 0 | 2 | 105.46 | 16 | 1888122091
| Online PSC |  | https://podminky.urs.cz/item/CS_URS_2023_01/998763403 | [14 empty] | Online PSC | 2
| D | 764 | Konstrukce klempířské |  |  |  | 773.7 |  |  |  |  | 256.096 |  | 1.7208 |  | 0.72618 | 2 | D | 1 |  |  |  | ROZPOCET | [6 empty] | 773.7
105 | K | 764002841 | Demontáž klempířských konstrukcí oplechování horních ploch zdí a nadezdívek do suti | m | 44.04 | 1 | 44.04 | CS ÚRS 2023 01 |  | snížená | 0.43 | 18.9372 | 0 | 0 | 0.00191 | 0.084116 | 16 | K | 2 |  |  |  | ROZPOCET | 0 | 44.04 | 0 | 0 | 0 | 2 | 44.04 | 16 | -309882031
| Online PSC |  | https://podminky.urs.cz/item/CS_URS_2023_01/764002841 | [14 empty] | Online PSC | 2
| VV |  | 12,88+14,08+1,35*4+11,68 |  | 44.04 | [12 empty] | VV | 2 | 2 | True | 1 | ROZPOCET
106 | K | 764002851 | Demontáž klempířských konstrukcí oplechování parapetů do suti | m | 232.8 | 1 | 232.8 | CS ÚRS 2023 01 |  | snížená | 0.195 | 45.396 | 0 | 0 | 0.00167 | 0.38878 | 16 | K | 2 |  |  |  | ROZPOCET | 0 | 232.8 | 0 | 0 | 0 | 2 | 232.8 | 16 | 1769776867
| Online PSC |  | https://podminky.urs.cz/item/CS_URS_2023_01/764002851 | [14 empty] | Online PSC | 2
| VV |  | 0,8*13 |  | 10.4 | [12 empty] | VV | 2 | 2 | True | 0 | ROZPOCET
| VV |  | 2*70 |  | 140 | [12 empty] | VV | 2 | 2 | True | 0 | ROZPOCET
| VV |  | 1,1*4 |  | 4.4 | [12 empty] | VV | 2 | 2 | True | 0 | ROZPOCET
| VV |  | 1,4*24 |  | 33.6 | [12 empty] | VV | 2 | 2 | True | 0 | ROZPOCET
| VV |  | 0,8*3 |  | 2.4 | [12 empty] | VV | 2 | 2 | True | 0 | ROZPOCET
| VV |  | 1,5*28 |  | 42 | [12 empty] | VV | 2 | 2 | True | 0 | ROZPOCET
| VV |  | Součet |  | 232.8 | [12 empty] | VV | 2 | 4 | True | 1 | ROZPOCET
107 | K | 764002861 | Demontáž klempířských konstrukcí oplechování říms do suti | m | 113.58 | 1 | 113.58 | CS ÚRS 2023 01 |  | snížená | 0.256 | 29.0765 | 0 | 0 | 0.00223 | 0.25328 | 16 | K | 2 |  |  |  | ROZPOCET | 0 | 113.58 | 0 | 0 | 0 | 2 | 113.58 | 16 | -1486698699
| Online PSC |  | https://podminky.urs.cz/item/CS_URS_2023_01/764002861 | [14 empty] | Online PSC | 2
| VV |  | Přesah střechy | [14 empty] | VV | 2 | 1 | True | 0 | ROZPOCET
| VV |  | 6,79+7,2*2+9,98+6,8+18+18+39,61 |  | 113.58 | [12 empty] | VV | 2 | 2 | True | 1 | ROZPOCET
108 | K | 764214611 | Oplechování horních ploch zdí a nadezdívek (atik) z pozinkovaného plechu s povrchovou úpravou mechanicky kotvené přes rš 800 mm | m2 | 38.462 | 1 | 38.46 | CS ÚRS 2023 01 |  | snížená | 1.125 | 43.2698 | 0.00783 | 0.30116 | 0 | 0 | 16 | K | 2 |  |  |  | ROZPOCET | 0 | 38.46 | 0 | 0 | 0 | 2 | 38.46 | 16 | -916842941
| Online PSC |  | https://podminky.urs.cz/item/CS_URS_2023_01/764214611 | [14 empty] | Online PSC | 2
| P |  | Poznámka k položce: Skutečnou RŠ nutno zaměřit na stavbě | [14 empty] | P | 2
| VV |  | (13,3+14,5+1,61*4+12,1)*0,83 |  | 38.462 | [12 empty] | VV | 2 | 2 | True | 1 | ROZPOCET
109 | K | 764216644 | Oplechování parapetů z pozinkovaného plechu s povrchovou úpravou rovných celoplošně lepené, bez rohů rš 330 mm | m | 232.8 | 1 | 232.8 | CS ÚRS 2023 01 |  | snížená | 0.347 | 80.7816 | 0.00358 | 0.83342 | 0 | 0 | 16 | K | 2 |  |  |  | ROZPOCET | 0 | 232.8 | 0 | 0 | 0 | 2 | 232.8 | 16 | -1061264582
| Online PSC |  | https://podminky.urs.cz/item/CS_URS_2023_01/764216644 | [14 empty] | Online PSC | 2
| P |  | Poznámka k položce: Skutečnou RŠ nutno zaměřit na stavbě | [14 empty] | P | 2
110 | K | 764218607 | Oplechování říms a ozdobných prvků z pozinkovaného plechu s povrchovou úpravou rovných, bez rohů mechanicky kotvené rš 670 mm | m | 111.02 | 1 | 111.02 | CS ÚRS 2023 01 |  | snížená | 0.348 | 38.635 | 0.00528 | 0.58619 | 0 | 0 | 16 | K | 2 |  |  |  | ROZPOCET | 0 | 111.02 | 0 | 0 | 0 | 2 | 111.02 | 16 | -900720998
| Online PSC |  | https://podminky.urs.cz/item/CS_URS_2023_01/764218607 | [14 empty] | Online PSC | 2
| P |  | Poznámka k položce: Skutečnou RŠ nutno zaměřit na stavbě | [14 empty] | P | 2
| VV |  | 6,47+6,88+9,66+6,88+6,48+17,68+17,68+39,29 |  | 111.02 | [12 empty] | VV | 2 | 2 | True | 1 | ROZPOCET
111 | K | 998764203 | Přesun hmot pro konstrukce klempířské stanovený procentní sazbou (%) z ceny vodorovná dopravní vzdálenost do 50 m v objektech výšky přes 12 do 24 m | % | 1 | 1 | 1 | CS ÚRS 2023 01 |  | snížená | 0 | 0 | 0 | 0 | 0 | 0 | 16 | K | 2 |  |  |  | ROZPOCET | 0 | 1 | 0 | 0 | 0 | 2 | 1 | 16 | 825302402
| Online PSC |  | https://podminky.urs.cz/item/CS_URS_2023_01/998764203 | [14 empty] | Online PSC | 2
| D | 767 | Konstrukce zámečnické |  |  |  | 110 |  |  |  |  | 2.88 |  | 0 |  | 0.0192 | 2 | D | 1 |  |  |  | ROZPOCET | [6 empty] | 110
112 | K | 767810811 | Demontáž větracích mřížek ocelových čtyřhranných neho kruhových | kus | 48 | 1 | 48 | CS ÚRS 2023 01 |  | snížená | 0.06 | 2.88 | 0 | 0 | 0.0004 | 0.0192 | 16 | K | 2 |  |  |  | ROZPOCET | 0 | 48 | 0 | 0 | 0 | 2 | 48 | 16 | 1500126972
| Online PSC |  | https://podminky.urs.cz/item/CS_URS_2023_01/767810811 | [14 empty] | Online PSC | 2
113 | K | 767-x1 | D+M Držák satelitu tříbodový, pozinkovaný vč. ukotvení - každý byt 1ks | kus | 33 | 1 | 33 |  |  | snížená | 0 | 0 | 0 | 0 | 0 | 0 | 16 | K | 2 |  |  |  | ROZPOCET | 0 | 33 | 0 | 0 | 0 | 2 | 33 | 16 | -283551266
114 | K | 767-x2 | D+M Balkonový sušák na prádlo, držák prádelních šňůr 80cm, 8 háčků, pozinkovaný vč. ukotvení a prádelních šňůr | set | 28 | 1 | 28 |  |  | snížená | 0 | 0 | 0 | 0 | 0 | 0 | 16 | K | 2 |  |  |  | ROZPOCET | 0 | 28 | 0 | 0 | 0 | 2 | 28 | 16 | -1346525873
115 | K | 998767203 | Přesun hmot pro zámečnické konstrukce stanovený procentní sazbou (%) z ceny vodorovná dopravní vzdálenost do 50 m v objektech výšky přes 12 do 24 m | % | 1 | 1 | 1 | CS ÚRS 2023 01 |  | snížená | 0 | 0 | 0 | 0 | 0 | 0 | 16 | K | 2 |  |  |  | ROZPOCET | 0 | 1 | 0 | 0 | 0 | 2 | 1 | 16 | 2058405592
| Online PSC |  | https://podminky.urs.cz/item/CS_URS_2023_01/998767203 | [14 empty] | Online PSC | 2
| D | 771 | Podlahy z dlaždic |  |  |  | 1932.82 |  |  |  |  | 184.4722 |  | 4.0097 |  | 0 | 2 | D | 1 |  |  |  | ROZPOCET | [6 empty] | 1932.82
116 | K | 771121011 | Příprava podkladu před provedením dlažby nátěr penetrační na podlahu | m2 | 122.757 | 1 | 122.76 | CS ÚRS 2023 01 |  | snížená | 0.044 | 5.4013 | 0.0003 | 0.036827 | 0 | 0 | 16 | K | 2 |  |  |  | ROZPOCET | 0 | 122.76 | 0 | 0 | 0 | 2 | 122.76 | 16 | -642527858
| Online PSC |  | https://podminky.urs.cz/item/CS_URS_2023_01/771121011 | [14 empty] | Online PSC | 2
| VV |  | Lodžie | [14 empty] | VV | 2 | 1 | True | 0 | ROZPOCET
| VV |  | (3,26*0,33)*28 |  | 30.122 | [12 empty] | VV | 2 | 2 | True | 0 | ROZPOCET
| VV |  | (2,62*1,17)*28 |  | 85.831 | [12 empty] | VV | 2 | 2 | True | 0 | ROZPOCET
| VV |  | (0,9*0,27)*28 |  | 6.804 | [12 empty] | VV | 2 | 2 | True | 0 | ROZPOCET
| VV |  | Součet |  | 122.757 | [12 empty] | VV | 2 | 4 | True | 1 | ROZPOCET
117 | K | 771591112 | Izolace podlahy pod dlažbu nátěrem nebo stěrkou ve dvou vrstvách | m2 | 148.545 | 1 | 148.55 | CS ÚRS 2023 01 |  | snížená | 0.278 | 41.2955 | 0.0015 | 0.22282 | 0 | 0 | 16 | K | 2 |  |  |  | ROZPOCET | 0 | 148.55 | 0 | 0 | 0 | 2 | 148.55 | 16 | -194409390
| Online PSC |  | https://podminky.urs.cz/item/CS_URS_2023_01/771591112 | [14 empty] | Online PSC | 2
| VV |  | Lodžie | [14 empty] | VV | 2 | 1 | True | 0 | ROZPOCET
| VV |  | (3,26*0,33)*28 |  | 30.122 | [12 empty] | VV | 2 | 2 | True | 0 | ROZPOCET
| VV |  | (2,62*1,17)*28 |  | 85.831 | [12 empty] | VV | 2 | 2 | True | 0 | ROZPOCET
| VV |  | (0,9*0,27)*28 |  | 6.804 | [12 empty] | VV | 2 | 2 | True | 0 | ROZPOCET
| VV |  | ((3,26+1,44+1,44)*0,15)*28 |  | 25.788 | [12 empty] | VV | 2 | 2 | True | 0 | ROZPOCET
| VV |  | Součet |  | 148.545 | [12 empty] | VV | 2 | 4 | True | 1 | ROZPOCET
118 | K | 771591241 | Izolace podlahy pod dlažbu těsnícími izolačními pásy vnitřní kout | kus | 112 | 1 | 112 | CS ÚRS 2023 01 |  | snížená | 0.035 | 3.92 | 0.00021 | 0.02352 | 0 | 0 | 16 | K | 2 |  |  |  | ROZPOCET | 0 | 112 | 0 | 0 | 0 | 2 | 112 | 16 | -1949378781
| Online PSC |  | https://podminky.urs.cz/item/CS_URS_2023_01/771591241 | [14 empty] | Online PSC | 2
| VV |  | 4*28 |  | 112 | [12 empty] | VV | 2 | 2 | True | 1 | ROZPOCET
119 | K | 771591242 | Izolace podlahy pod dlažbu těsnícími izolačními pásy vnější roh | kus | 112 | 1 | 112 | CS ÚRS 2023 01 |  | snížená | 0.035 | 3.92 | 0.0002 | 0.0224 | 0 | 0 | 16 | K | 2 |  |  |  | ROZPOCET | 0 | 112 | 0 | 0 | 0 | 2 | 112 | 16 | -945510797
| Online PSC |  | https://podminky.urs.cz/item/CS_URS_2023_01/771591242 | [14 empty] | Online PSC | 2
| VV |  | 4*28 |  | 112 | [12 empty] | VV | 2 | 2 | True | 1 | ROZPOCET
120 | K | 771591264 | Izolace podlahy pod dlažbu těsnícími izolačními pásy mezi podlahou a stěnu | m | 171.92 | 1 | 171.92 | CS ÚRS 2023 01 |  | snížená | 0.06 | 10.3152 | 0.00032 | 0.055014 | 0 | 0 | 16 | K | 2 |  |  |  | ROZPOCET | 0 | 171.92 | 0 | 0 | 0 | 2 | 171.92 | 16 | 1642533093
| Online PSC |  | https://podminky.urs.cz/item/CS_URS_2023_01/771591264 | [14 empty] | Online PSC | 2
| VV |  | (3,26+1,44+1,44)*28 |  | 171.92 | [12 empty] | VV | 2 | 2 | True | 1 | ROZPOCET
121 | K | 771161023 | Příprava podkladu před provedením dlažby montáž profilu ukončujícího profilu pro balkony a terasy | m | 109.76 | 1 | 109.76 | CS ÚRS 2023 01 |  | snížená | 0.11 | 12.0736 | 0.00034 | 0.037318 | 0 | 0 | 16 | K | 2 |  |  |  | ROZPOCET | 0 | 109.76 | 0 | 0 | 0 | 2 | 109.76 | 16 | -428740428
| Online PSC |  | https://podminky.urs.cz/item/CS_URS_2023_01/771161023 | [14 empty] | Online PSC | 2
| VV |  | (3,26+0,33+0,33)*28 |  | 109.76 | [12 empty] | VV | 2 | 2 | True | 1 | ROZPOCET
122 | M | 59054402 | profil balkonový přímý | m | 38.808 | 1 | 38.81 | CS ÚRS 2023 01 |  | snížená | 0 | 0 | 0.00025 | 0.009702 | 0 | 0 | 32 | M | 2 |  |  |  | ROZPOCET | 0 | 38.81 | 0 | 0 | 0 | 2 | 38.81 | 16 | -2001770711
| VV |  | 1,26*28 |  | 35.28 | [12 empty] | VV | 2 | 2 | True | 1 | ROZPOCET
| VV |  | 35,28*1,1 'Přepočtené koeficientem množství |  | 38.808 | [12 empty] | VV | 2 | 2 | False | 1 | ROZPOCET
123 | M | 59054403 | profil balkonový rohový 1x1m | kus | 56 | 1 | 56 | CS ÚRS 2023 01 |  | snížená | 0 | 0 | 0.0005 | 0.028 | 0 | 0 | 32 | M | 2 |  |  |  | ROZPOCET | 0 | 56 | 0 | 0 | 0 | 2 | 56 | 16 | -331645788
124 | K | 771574112 | Montáž podlah z dlaždic keramických lepených flexibilním lepidlem maloformátových hladkých přes 9 do 12 ks/m2 | m2 | 122.757 | 1 | 122.76 | CS ÚRS 2023 01 |  | snížená | 0.61 | 74.8818 | 0.0063 | 0.77337 | 0 | 0 | 16 | K | 2 |  |  |  | ROZPOCET | 0 | 122.76 | 0 | 0 | 0 | 2 | 122.76 | 16 | -813896142
| Online PSC |  | https://podminky.urs.cz/item/CS_URS_2023_01/771574112 | [14 empty] | Online PSC | 2
125 | M | 59761003 | dlažba keramická hutná hladká do interiéru přes 9 do 12ks/m2 - výběr dle investora | m2 | 135.033 | 1 | 135.03 | CS ÚRS 2023 01 |  | snížená | 0 | 0 | 0.018 | 2.4306 | 0 | 0 | 32 | M | 2 |  |  |  | ROZPOCET | 0 | 135.03 | 0 | 0 | 0 | 2 | 135.03 | 16 | -645573674
| VV |  | 122,757*1,1 'Přepočtené koeficientem množství |  | 135.033 | [12 empty] | VV | 2 | 2 | False | 1 | ROZPOCET
126 | K | 771474112 | Montáž soklů z dlaždic keramických lepených flexibilním lepidlem rovných, výšky přes 65 do 90 mm | m | 171.92 | 1 | 171.92 | CS ÚRS 2023 01 |  | snížená | 0.19 | 32.6648 | 0.00043 | 0.073926 | 0 | 0 | 16 | K | 2 |  |  |  | ROZPOCET | 0 | 171.92 | 0 | 0 | 0 | 2 | 171.92 | 16 | 359385795
| Online PSC |  | https://podminky.urs.cz/item/CS_URS_2023_01/771474112 | [14 empty] | Online PSC | 2
| VV |  | (3,26+1,44+1,44)*28 |  | 171.92 | [12 empty] | VV | 2 | 2 | True | 1 | ROZPOCET
127 | M | 59761275 | sokl-dlažba keramická slinutá hladká do interiéru i exteriéru 330x80mm - výběr dle investora | kus | 630.31 | 1 | 630.31 | CS ÚRS 2023 01 |  | snížená | 0 | 0 | 0.00047 | 0.29625 | 0 | 0 | 32 | M | 2 |  |  |  | ROZPOCET | 0 | 630.31 | 0 | 0 | 0 | 2 | 630.31 | 16 | 1012767383
| VV |  | 171,92*3,333 |  | 573.009 | [12 empty] | VV | 2 | 2 | True | 1 | ROZPOCET
| VV |  | 573,009*1,1 'Přepočtené koeficientem množství |  | 630.31 | [12 empty] | VV | 2 | 2 | False | 1 | ROZPOCET
128 | K | 998771203 | Přesun hmot pro podlahy z dlaždic stanovený procentní sazbou (%) z ceny vodorovná dopravní vzdálenost do 50 m v objektech výšky přes 12 do 24 m | % | 1 | 1 | 1 | CS ÚRS 2023 01 |  | snížená | 0 | 0 | 0 | 0 | 0 | 0 | 16 | K | 2 |  |  |  | ROZPOCET | 0 | 1 | 0 | 0 | 0 | 2 | 1 | 16 | 64135755
| Online PSC |  | https://podminky.urs.cz/item/CS_URS_2023_01/998771203 | [14 empty] | Online PSC | 2
| D | 783 | Dokončovací práce - nátěry |  |  |  | 572.99 |  |  |  |  | 71.8849 |  | 0.1629 |  | 0 | 2 | D | 1 |  |  |  | ROZPOCET | [6 empty] | 572.99
129 | K | 783906851 | Odstranění nátěrů z betonových podlah obroušením | m2 | 139.154 | 1 | 139.15 | CS ÚRS 2023 01 |  | snížená | 0.108 | 15.0286 | 4e-05 | 0.0055662 | 0 | 0 | 16 | K | 2 |  |  |  | ROZPOCET | 0 | 139.15 | 0 | 0 | 0 | 2 | 139.15 | 16 | 1230124933
| Online PSC |  | https://podminky.urs.cz/item/CS_URS_2023_01/783906851 | [14 empty] | Online PSC | 2
| VV |  | Podlahy lodžií | [14 empty] | VV | 2 | 1 | True | 0 | ROZPOCET
| VV |  | (3,18*0,45)*28 |  | 40.068 | [12 empty] | VV | 2 | 2 | True | 0 | ROZPOCET
| VV |  | (2,94*1,17)*28 |  | 96.314 | [12 empty] | VV | 2 | 2 | True | 0 | ROZPOCET
| VV |  | (0,9*0,11)*28 |  | 2.772 | [12 empty] | VV | 2 | 2 | True | 0 | ROZPOCET
| VV |  | Součet |  | 139.154 | [12 empty] | VV | 2 | 4 | True | 1 | ROZPOCET
130 | K | 783306801 | Odstranění nátěrů ze zámečnických konstrukcí obroušením | m2 | 9 | 1 | 9 | CS ÚRS 2023 01 |  | snížená | 0.167 | 1.503 | 6e-05 | 0.00054 | 0 | 0 | 16 | K | 2 |  |  |  | ROZPOCET | 0 | 9 | 0 | 0 | 0 | 2 | 9 | 16 | 256159964
| Online PSC |  | https://podminky.urs.cz/item/CS_URS_2023_01/783306801 | [14 empty] | Online PSC | 2
| VV |  | Elektro rozvaděče ve vstupech do domů | [14 empty] | VV | 2 | 1 | True | 0 | ROZPOCET
| VV |  | ((0,6+0,2+0,2)*3)*3 |  | 9 | [12 empty] | VV | 2 | 2 | True | 1 | ROZPOCET
131 | K | 783315103 | Mezinátěr zámečnických konstrukcí jednonásobný syntetický samozákladující | m2 | 9 | 1 | 9 | CS ÚRS 2023 01 |  | snížená | 0.166 | 1.494 | 0.00014 | 0.00126 | 0 | 0 | 16 | K | 2 |  |  |  | ROZPOCET | 0 | 9 | 0 | 0 | 0 | 2 | 9 | 16 | -1792043442
| Online PSC |  | https://podminky.urs.cz/item/CS_URS_2023_01/783315103 | [14 empty] | Online PSC | 2
132 | K | 783317101 | Krycí nátěr (email) zámečnických konstrukcí jednonásobný syntetický standardní | m2 | 9 | 1 | 9 | CS ÚRS 2023 01 |  | snížená | 0.172 | 1.548 | 0.00012 | 0.00108 | 0 | 0 | 16 | K | 2 |  |  |  | ROZPOCET | 0 | 9 | 0 | 0 | 0 | 2 | 9 | 16 | 1083325476
| Online PSC |  | https://podminky.urs.cz/item/CS_URS_2023_01/783317101 | [14 empty] | Online PSC | 2
133 | K | 783823135 | Penetrační nátěr omítek hladkých omítek hladkých, zrnitých tenkovrstvých nebo štukových stupně členitosti 1 a 2 silikonový | m2 | 166.835 | 1 | 166.84 | CS ÚRS 2023 01 |  | snížená | 0.075 | 12.5126 | 0.00014 | 0.023357 | 0 | 0 | 16 | K | 2 |  |  |  | ROZPOCET | 0 | 166.84 | 0 | 0 | 0 | 2 | 166.84 | 16 | 2054806116
| Online PSC |  | https://podminky.urs.cz/item/CS_URS_2023_01/783823135 | [14 empty] | Online PSC | 2
| VV |  | Zábradlí lodžií - části bez zatlačovaného kačírku | [14 empty] | VV | 2 | 1 | True | 0 | ROZPOCET
| VV |  | ((3,42*0,4)*2)*28 |  | 76.608 | [12 empty] | VV | 2 | 2 | True | 0 | ROZPOCET
| VV |  | ((3,18*0,62)*2)*28 |  | 110.41 | [12 empty] | VV | 2 | 2 | True | 0 | ROZPOCET
| VV |  | ((0,26*0,97)*4)*28 |  | 28.246 | [12 empty] | VV | 2 | 2 | True | 0 | ROZPOCET
| VV |  | ((3,42*0,12)*2)*28 |  | 22.982 | [12 empty] | VV | 2 | 2 | True | 0 | ROZPOCET
| VV |  | ((0,26*0,12)*2)*28 |  | 1.747 | [12 empty] | VV | 2 | 2 | True | 0 | ROZPOCET
| VV |  | -(2,84*0,92)*28 |  | -73.158 | [12 empty] | VV | 2 | 2 | True | 0 | ROZPOCET
| VV |  | Součet |  | 166.835 | [12 empty] | VV | 2 | 4 | True | 1 | ROZPOCET
134 | K | 783827425 | Krycí (ochranný ) nátěr omítek dvojnásobný hladkých omítek hladkých, zrnitých tenkovrstvých nebo štukových stupně členitosti 1 a 2 silikonový | m2 | 166.835 | 1 | 166.84 | CS ÚRS 2023 01 |  | snížená | 0.189 | 31.5318 | 0.00072 | 0.12012 | 0 | 0 | 16 | K | 2 |  |  |  | ROZPOCET | 0 | 166.84 | 0 | 0 | 0 | 2 | 166.84 | 16 | 1404184099
| Online PSC |  | https://podminky.urs.cz/item/CS_URS_2023_01/783827425 | [14 empty] | Online PSC | 2
135 | K | 783826675 | Hydrofobizační nátěr omítek silikonový, transparentní, povrchů hrubých betonových povrchů nebo omítek hrubých, rýhovaných tenkovrstvých nebo škrábaných (břízolitových) | m2 | 73.158 | 1 | 73.16 | CS ÚRS 2023 01 |  | snížená | 0.113 | 8.2669 | 0.00015 | 0.010974 | 0 | 0 | 16 | K | 2 |  |  |  | ROZPOCET | 0 | 73.16 | 0 | 0 | 0 | 2 | 73.16 | 16 | -1787360621
| Online PSC |  | https://podminky.urs.cz/item/CS_URS_2023_01/783826675 | [14 empty] | Online PSC | 2
| VV |  | Zábradlí lodžií - plochy se zatlačovaným kačírkem | [14 empty] | VV | 2 | 1 | True | 0 | ROZPOCET
| VV |  | (2,84*0,92)*28 |  | 73.158 | [12 empty] | VV | 2 | 2 | True | 1 | ROZPOCET
| D | 784 | Dokončovací práce - malby a tapety |  |  |  | 1423.35 |  |  |  |  | 100.1085 |  | 0.69269 |  | 0.14708 | 2 | D | 1 |  |  |  | ROZPOCET | [6 empty] | 1423.35
136 | K | 784121001 | Oškrabání malby v místnostech výšky do 3,80 m | m2 | 474.448 | 1 | 474.45 | CS ÚRS 2023 01 |  | snížená | 0.074 | 35.1092 | 0.001 | 0.47445 | 0.00031 | 0.14708 | 16 | K | 2 |  |  |  | ROZPOCET | 0 | 474.45 | 0 | 0 | 0 | 2 | 474.45 | 16 | -1526381349
| Online PSC |  | https://podminky.urs.cz/item/CS_URS_2023_01/784121001 | [14 empty] | Online PSC | 2
| VV |  | Zateplované stropy 1.PP - rozsah dle PD | [14 empty] | VV | 2 | 1 | True | 0 | ROZPOCET
| VV |  | 23,85+12,06+2,08+20,34+16,62+20,34+20,34+16,2+20,34+16,2+20,34+20,34+20,34+20,08+24,48+37,05+16,03+23,85+16,2+20,08+24,48+16,2+41,19 |  | 469.03 | [12 empty] | VV | 2 | 2 | True | 0 | ROZPOCET
| VV |  | (3,45+3,52+3,45)*0,52 |  | 5.418 | [12 empty] | VV | 2 | 2 | True | 0 | ROZPOCET
| VV |  | Součet |  | 474.448 | [12 empty] | VV | 2 | 4 | True | 1 | ROZPOCET
137 | K | 784181121 | Penetrace podkladu jednonásobná hloubková akrylátová bezbarvá v místnostech výšky do 3,80 m | m2 | 474.448 | 1 | 474.45 | CS ÚRS 2023 01 |  | snížená | 0.033 | 15.6568 | 0.0002 | 0.09489 | 0 | 0 | 16 | K | 2 |  |  |  | ROZPOCET | 0 | 474.45 | 0 | 0 | 0 | 2 | 474.45 | 16 | -1560980554
| Online PSC |  | https://podminky.urs.cz/item/CS_URS_2023_01/784181121 | [14 empty] | Online PSC | 2
| VV |  | Po zateplení stropů 1.PP - rozsah dle PD | [14 empty] | VV | 2 | 1 | True | 0 | ROZPOCET
| VV |  | 474,448 |  | 474.448 | [12 empty] | VV | 2 | 2 | True | 1 | ROZPOCET
138 | K | 784211101 | Malby z malířských směsí oděruvzdorných za mokra dvojnásobné, bílé za mokra oděruvzdorné výborně v místnostech výšky do 3,80 m | m2 | 474.448 | 1 | 474.45 | CS ÚRS 2023 01 |  | snížená | 0.104 | 49.3426 | 0.00026 | 0.12336 | 0 | 0 | 16 | K | 2 |  |  |  | ROZPOCET | 0 | 474.45 | 0 | 0 | 0 | 2 | 474.45 | 16 | -970056000
| Online PSC |  | https://podminky.urs.cz/item/CS_URS_2023_01/784211101 | [14 empty] | Online PSC | 2
| D | VRN | Vedlejší rozpočtové náklady |  |  |  | 11 |  |  |  |  | 0 |  | 0 |  | 0 | 5 | D | 0 |  |  |  | ROZPOCET | [6 empty] | 11
| D | VRN1 | Průzkumné, geodetické a projektové práce |  |  |  | 3 |  |  |  |  | 0 |  | 0 |  | 0 | 5 | D | 1 |  |  |  | ROZPOCET | [6 empty] | 3
139 | K | 013254000 | Dokumentace skutečného provedení stavby | … | 1 | 1 | 1 | CS ÚRS 2023 01 |  | snížená | 0 | 0 | 0 | 0 | 0 | 0 | 1024 | K | 2 |  |  |  | ROZPOCET | 0 | 1 | 0 | 0 | 0 | 2 | 1 | 1024 | -1953749359
| Online PSC |  | https://podminky.urs.cz/item/CS_URS_2023_01/013254000 | [14 empty] | Online PSC | 2
140 | K | 011514000 | Stavebně-statický průzkum | … | 1 | 1 | 1 | CS ÚRS 2023 01 |  | snížená | 0 | 0 | 0 | 0 | 0 | 0 | 1024 | K | 2 |  |  |  | ROZPOCET | 0 | 1 | 0 | 0 | 0 | 2 | 1 | 1024 | -1799411430
| Online PSC |  | https://podminky.urs.cz/item/CS_URS_2023_01/011514000 | [14 empty] | Online PSC | 2
141 | K | VRN1-x1 | Výtažné a odtrhové zkoušky | ... | 1 | 1 | 1 |  |  | snížená | 0 | 0 | 0 | 0 | 0 | 0 | 1024 | K | 2 |  |  |  | ROZPOCET | 0 | 1 | 0 | 0 | 0 | 2 | 1 | 1024 | -749159199
| D | VRN3 | Zařízení staveniště |  |  |  | 4 |  |  |  |  | 0 |  | 0 |  | 0 | 5 | D | 1 |  |  |  | ROZPOCET | [6 empty] | 4
142 | K | 030001000 | Zařízení staveniště | … | 1 | 1 | 1 | CS ÚRS 2023 01 |  | snížená | 0 | 0 | 0 | 0 | 0 | 0 | 1024 | K | 2 |  |  |  | ROZPOCET | 0 | 1 | 0 | 0 | 0 | 2 | 1 | 1024 | -692536886
| Online PSC |  | https://podminky.urs.cz/item/CS_URS_2023_01/030001000 | [14 empty] | Online PSC | 2
143 | K | 033002000/R | Náklady na energie (voda, elektro, apod...) | … | 1 | 1 | 1 |  |  | snížená | 0 | 0 | 0 | 0 | 0 | 0 | 1024 | K | 2 |  |  |  | ROZPOCET | 0 | 1 | 0 | 0 | 0 | 2 | 1 | 1024 | -264992511
144 | K | 034002000 | Zabezpečení staveniště | … | 1 | 1 | 1 | CS ÚRS 2023 01 |  | snížená | 0 | 0 | 0 | 0 | 0 | 0 | 1024 | K | 2 |  |  |  | ROZPOCET | 0 | 1 | 0 | 0 | 0 | 2 | 1 | 1024 | -2099291233
| Online PSC |  | https://podminky.urs.cz/item/CS_URS_2023_01/034002000 | [14 empty] | Online PSC | 2
145 | K | VRN3-x1 | Informační tabule – publicita, (bude upřesněno dle požadavku investora) | … | 1 | 1 | 1 |  |  | snížená | 0 | 0 | 0 | 0 | 0 | 0 | 1024 | K | 2 |  |  |  | ROZPOCET | 0 | 1 | 0 | 0 | 0 | 2 | 1 | 1024 | -711853901
| D | VRN4 | Inženýrská činnost |  |  |  | 2 |  |  |  |  | 0 |  | 0 |  | 0 | 5 | D | 1 |  |  |  | ROZPOCET | [6 empty] | 2
146 | K | 043002000 | Zpracování veškerých dokladů potřebných k předání díla a kolaudaci (revize, posudky, čestná prohlášení, atesty, apod...) | … | 1 | 1 | 1 | CS ÚRS 2023 01 |  | snížená | 0 | 0 | 0 | 0 | 0 | 0 | 1024 | K | 2 |  |  |  | ROZPOCET | 0 | 1 | 0 | 0 | 0 | 2 | 1 | 1024 | 788131784
| Online PSC |  | https://podminky.urs.cz/item/CS_URS_2023_01/043002000 | [14 empty] | Online PSC | 2
147 | K | 045303000 | Koordinační činnost | … | 1 | 1 | 1 | CS ÚRS 2023 01 |  | snížená | 0 | 0 | 0 | 0 | 0 | 0 | 1024 | K | 2 |  |  |  | ROZPOCET | 0 | 1 | 0 | 0 | 0 | 2 | 1 | 1024 | -383202320
| Online PSC |  | https://podminky.urs.cz/item/CS_URS_2023_01/045303000 | [14 empty] | Online PSC | 2
| D | VRN5 | Finanční náklady |  |  |  | 1 |  |  |  |  | 0 |  | 0 |  | 0 | 5 | D | 1 |  |  |  | ROZPOCET | [6 empty] | 1
148 | K | 058103000 | Poplatek za zábor veřejného prostranství | … | 1 | 1 | 1 | CS ÚRS 2023 01 |  | snížená | 0 | 0 | 0 | 0 | 0 | 0 | 1024 | K | 2 |  |  |  | ROZPOCET | 0 | 1 | 0 | 0 | 0 | 2 | 1 | 1024 | -1933322405
| Online PSC |  | https://podminky.urs.cz/item/CS_URS_2023_01/058103000 | [14 empty] | Online PSC | 2
| D | VRN9 | Ostatní náklady |  |  |  | 1 |  |  |  |  | 0 |  | 0 |  | 0 | 5 | D | 1 |  |  |  | ROZPOCET | [6 empty] | 1
149 | K | 094104000/R | Splnění požadavků BOZP na staveništi | … | 1 | 1 | 1 |  |  | snížená | 0 | 0 | 0 | 0 | 0 | 0 | 1024 | K | 2 |  |  |  | ROZPOCET | 0 | 1 | 0 | 0 | 0 | 2 | 1 | 1024 | 54570557

## Pokyny pro vyplnění
Struktura údajů, formát souboru a metodika pro zpracování
Struktura
Soubor je složen ze záložky Rekapitulace stavby a záložek s názvem soupisu prací pro jednotlivé objekty ve formátu XLSX. Každá ze záložek přitom obsahuje
ještě samostatné sestavy vymezené orámovaním a nadpisem sestavy.
Rekapitulace stavby obsahuje sestavu Rekapitulace stavby a Rekapitulace objektů stavby a soupisů prací.
V sestavě Rekapitulace stavby jsou uvedeny informace identifikující předmět veřejné zakázky na stavební práce, KSO, CC-CZ, CZ-CPV, CZ-CPA a rekapitulaci
celkové nabídkové ceny uchazeče.
Termínem "uchazeč" (resp. zhotovitel) se myslí "účastník zadávacího řízení" ve smyslu zákona o zadávání veřejných zakázek.
V sestavě Rekapitulace objektů stavby a soupisů prací je uvedena rekapitulace stavebních objektů, inženýrských objektů, provozních souborů,
vedlejších a ostatních nákladů a ostatních nákladů s rekapitulací nabídkové ceny za jednotlivé soupisy prací. Na základě údaje Typ je možné
identifikovat, zda se jedná o objekt nebo soupis prací pro daný objekt:
|  | STA | Stavební objekt pozemní
|  | ING | Stavební objekt inženýrský
|  | PRO | Provozní soubor
|  | VON | Vedlejší a ostatní náklady
|  | OST | Ostatní
|  | Soupis | Soupis prací pro daný typ objektu
Soupis prací pro jednotlivé objekty obsahuje sestavy Krycí list soupisu prací, Rekapitulace členění soupisu prací, Soupis prací. Za soupis prací může být považován
i objekt stavby v případě, že neobsahuje podřízenou zakázku.
Krycí list soupisu obsahuje rekapitulaci informací o předmětu veřejné zakázky ze sestavy Rekapitulace stavby, informaci o zařazení objektu do KSO,
CC-CZ, CZ-CPV, CZ-CPA a rekapitulaci celkové nabídkové ceny uchazeče za aktuální soupis prací.
Rekapitulace členění soupisu prací obsahuje rekapitulaci soupisu prací ve všech úrovních členění soupisu tak, jak byla tato členění použita (např.
stavební díly, funkční díly, případně jiné členění) s rekapitulací nabídkové ceny.
Soupis prací obsahuje položky veškerých stavebních nebo montážních prací, dodávek materiálů a služeb nezbytných pro zhotovení stavebního objektu,
inženýrského objektu, provozního souboru, vedlejších a ostatních nákladů.
Pro položky soupisu prací se zobrazují následující informace:
|  | PČ |  | Pořadové číslo položky v aktuálním soupisu
|  | TYP |  | Typ položky: K - konstrukce, M - materiál, PP - plný popis, PSC - poznámka k souboru cen, P - poznámka k položce, VV - výkaz výměr
|  | Kód |  | Kód položky
|  | Popis |  | Zkrácený popis položky
|  | MJ |  | Měrná jednotka položky
|  | Množství |  | Množství v měrné jednotce
|  | J.cena |  | Jednotková cena položky. Zadaní může obsahovat namísto J.ceny sloupce J.materiál a J.montáž, jejichž součet definuje
J.cenu položky.
|  | Cena celkem |  | Celková cena položky daná jako součin množství a j.ceny
|  | Cenová soustava |  | Příslušnost položky do cenové soustavy
Ke každé položce soupisu prací se na samostatných řádcích může zobrazovat:
Plný popis položky
Poznámka k souboru cen a poznámka zadavatele
Výkaz výměr
Pokud je k řádku výkazu výměr evidovaný údaj ve sloupci Kód, jedná se o definovaný odkaz, na který se může odvolávat výkaz výměr z jiné položky.
Metodika pro zpracování
Jednotlivé sestavy jsou v souboru provázány. Editovatelné pole jsou zvýrazněny žlutým podbarvením, ostatní pole neslouží k editaci a nesmí být jakkoliv
modifikovány.
Uchazeč je pro podání nabídky povinen vyplnit žlutě podbarvená pole:
Pole Uchazeč v sestavě Rekapitulace stavby - zde uchazeč vyplní svůj název (název subjektu)
Pole IČ a DIČ v sestavě Rekapitulace stavby - zde uchazeč vyplní svoje IČ a DIČ
Datum v sestavě Rekapitulace stavby - zde uchazeč vyplní datum vytvoření nabídky
J.cena = jednotková cena v sestavě Soupis prací o maximálním počtu desetinných míst uvedených v poli
- pokud sestavy soupisů prací obsahují pole J.cena, měla by být všechna tato pole vyplněna nenulovými
Poznámka - nepovinný údaj pro položku soupisu
V případě, že sestavy soupisů prací neobsahují pole J.cena, potom ve všech soupisech prací obsahují pole:
- J.materiál - jednotková cena materiálu
- J.montáž - jednotková cena montáže
Uchazeč v tomto případě by měl vyplnit všechna pole J.materiál a pole J.montáž nenulovými kladnými číslicemi. V případech, kdy položka
neobsahuje žádný materiál je přípustné, aby pole J.materiál bylo vyplněno nulou. V případech, kdy položka neobsahuje žádnou montáž je přípustné,
aby pole J.montáž bylo vyplněno nulou. Obě pole - J.materiál, J.Montáž u jedné položky by však neměly být vyplněny nulou.
Rekapitulace stavby
Název |  |  | Povinný |  | Popis | Typ | Max. počet
atributu |  |  | (A/N) |  |  |  | znaků
Kód |  |  | A |  | Kód stavby | String | 20
Stavba |  |  | A |  | Název stavby | String | 120
Místo |  |  | N |  | Místo stavby | String | 50
Datum |  |  | A |  | Datum vykonaného exportu | Date
KSO |  |  | N |  | Klasifikace stavebního objektu | String | 15
CC-CZ |  |  | N |  | Klasifikace stavbeních děl | String | 15
CZ-CPV |  |  | N |  | Společný slovník pro veřejné zakázky | String | 20
CZ-CPA |  |  | N |  | Klasifikace produkce podle činností | String | 20
Zadavatel |  |  | N |  | Zadavatel zadaní | String | 50
IČ |  |  | N |  | IČ zadavatele zadaní | String | 20
DIČ |  |  | N |  | DIČ zadavatele zadaní | String | 20
Uchazeč |  |  | N |  | Uchazeč veřejné zakázky | String | 50
Projektant |  |  | N |  | Projektant | String | 50
Poznámka |  |  | N |  | Poznámka k zadání | String | 255
Sazba DPH |  |  | A |  | Rekapitulace sazeb DPH u položek soupisů | eGSazbaDph
Základna DPH |  |  | A |  | Základna DPH určena součtem celkové ceny z položek soupisů | Double
Hodnota DPH |  |  | A |  | Hodnota DPH | Double
Cena bez DPH |  |  | A |  | Celková cena bez DPH za celou stavbu. Sčítává se ze všech listů. | Double
Cena s DPH |  |  | A |  | Celková cena s DPH za celou stavbu | Double
Rekapitulace objektů stavby a soupisů prací
Název |  |  | Povinný |  | Popis | Typ | Max. počet
atributu |  |  | (A/N) |  |  |  | znaků
Kód |  |  | A |  | Přebírá se z Rekapitulace stavby | String | 20
Stavba |  |  | A |  | Přebírá se z Rekapitulace stavby | String | 120
Místo |  |  | N |  | Přebírá se z Rekapitulace stavby | String | 50
Datum |  |  | A |  | Přebírá se z Rekapitulace stavby | Date
Zadavatel |  |  | N |  | Přebírá se z Rekapitulace stavby | String | 50
Projektant |  |  | N |  | Přebírá se z Rekapitulace stavby | String | 50
Uchazeč |  |  | N |  | Přebírá se z Rekapitulace stavby | String | 50
Kód |  |  | A |  | Kód objektu | String | 20
Objektu, Soupis prací |  |  | A |  | Název objektu | String | 120
Cena bez DPH |  |  | A |  | Cena bez DPH za daný objekt | Double
Cena s DPH |  |  | A |  | Cena spolu s DPH za daný objekt | Double
Typ |  |  | A |  | Typ zakázky | eGTypZakazky
Krycí list soupisu
Název |  |  | Povinný |  | Popis | Typ | Max. počet
atributu |  |  | (A/N) |  |  |  | znaků
Stavba |  |  | A |  | Přebírá se z Rekapitulace stavby | String | 120
Objekt |  |  | A |  | Kód a název objektu | String | 20 + 120
Soupis |  |  | A |  | Kód a název soupisu | String | 20 + 120
KSO |  |  | N |  | Klasifikace stavebního objektu | String | 15
CC-CZ |  |  | N |  | Klasifikace stavbeních děl | String | 15
CZ-CPV |  |  | N |  | Společný slovník pro veřejné zakázky | String | 20
CZ-CPA |  |  | N |  | Klasifikace produkce podle činností | String | 20
Místo |  |  | N |  | Přebírá se z Rekapitulace stavby | String | 50
Zadavatel |  |  | N |  | Přebírá se z Rekapitulace stavby | String | 50
Uchazeč |  |  | N |  | Přebírá se z Rekapitulace stavby | String | 50
Projektant |  |  | N |  | Přebírá se z Rekapitulace stavby | String | 50
Poznámka |  |  | N |  | Poznámka k soupisu prací | String | 255
Sazba DPH |  |  | A |  | Rekapitulace sazeb DPH na položkách aktuálního soupisu | eGSazbaDph
Základna DPH |  |  | A |  | Základna DPH určena součtem celkové ceny z položek aktuálního soupisu | Double
Hodnota DPH |  |  | A |  | Hodnota DPH | Double
Cena bez DPH |  |  | A |  | Cena bez DPH za daný soupis | Double
Cena s DPH |  |  | A |  | Cena s DPH za daný soupis | Double
Rekapitulace členění soupisu prací
Název |  |  | Povinný |  | Popis | Typ | Max. počet
atributu |  |  | (A/N) |  |  |  | znaků
Stavba |  |  | A |  | Přebírá se z Rekapitulace stavby | String | 120
Objekt |  |  | A |  | Kód a název objektu, přebírá se z Krycího listu soupisu | String | 20 + 120
Soupis |  |  | A |  | Kód a název objektu, přebírá se z Krycího listu soupisu | String | 20 + 120
Místo |  |  | N |  | Přebírá se z Rekapitulace stavby | String | 50
Datum |  |  | A |  | Přebírá se z Rekapitulace stavby | Date
Zadavatel |  |  | N |  | Přebírá se z Rekapitulace stavby | String | 50
Projektant |  |  | N |  | Přebírá se z Rekapitulace stavby | String | 50
Uchazeč |  |  | N |  | Přebírá se z Rekapitulace stavby | String | 50
Kód dílu - Popis |  |  | A |  | Kód a název dílu ze soupisu | String | 20 + 100
Cena celkem |  |  | A |  | Cena celkem za díl ze soupisu | Double
Soupis prací
Název |  |  | Povinný |  | Popis | Typ | Max. počet
atributu |  |  | (A/N) |  |  |  | znaků
Stavba |  |  | A |  | Přebírá se z Rekapitulace stavby | String | 120
Objekt |  |  | A |  | Kód a název objektu | String | 20 + 120
Soupis |  |  | A |  | Přebírá se z Krycího listu soupisu | String | 20 + 120
Místo |  |  | N |  | Přebírá se z Krycího listu soupisu | String | 50
Datum |  |  | A |  | Přebírá se z Krycího listu soupisu | Date
Zadavatel |  |  | N |  | Přebírá se z Krycího listu soupisu | String | 50
Projektant |  |  | N |  | Přebírá se z Krycího listu soupisu | String | 50
Uchazeč |  |  | N |  | Přebírá se z Krycího listu soupisu | String | 50
PČ |  |  | A |  | Pořadové číslo položky soupisu | Long
Typ |  |  | A |  | Typ položky soupisu | eGTypPolozky | 1
Kód |  |  | A |  | Kód položky ze soupisu | String | 20
Popis |  |  | A |  | Popis položky ze soupisu | String | 255
MJ |  |  | A |  | Měrná jednotka položky | String | 10
Množství |  |  | A |  | Množství položky soupisu | Double
J.Cena |  |  | A |  | Jednotková cena položky | Double
Cena celkem |  |  | A |  | Cena celkem vyčíslena jako J.Cena * Množství | Double
Cenová soustava |  |  | N |  | Zařazení položky do cenové soustavy | String | 50
p |  |  | N |  | Poznámka položky ze soupisu | Memo
psc |  |  | N |  | Poznámka k souboru cen ze soupisu | Memo
pp |  |  | N |  | Plný popis položky ze soupisu | Memo
vv |  |  | N |  | Výkaz výměr (figura, výraz, výměra) ze soupisu | Text,Text,Double | 20, 150
DPH |  |  | A |  | Sazba DPH pro položku | eGSazbaDPH
Hmotnost |  |  | A |  | Hmotnost položky ze soupisu | Double
Suť |  |  | A |  | Suť položky ze soupisu | Double
Nh |  |  | N |  | Normohodiny položky ze soupisu | Double
Datová věta
Typ věty |  |  | Hodnota |  | Význam
eGSazbaDPH |  |  | základní |  | Základní sazba DPH
|  |  | snížená |  | Snížená sazba DPH
|  |  | nulová |  | Nulová sazba DPH
|  |  | zákl. přenesená |  | Základní sazba DPH přenesená
|  |  | sníž. přenesená |  | Snížená sazba DPH přenesená
eGTypZakazky |  |  | STA |  | Stavební objekt
|  |  | PRO |  | Provozní soubor
|  |  | ING |  | Inženýrský objekt
|  |  | VON |  | Vedlejší a ostatní náklady
|  |  | OST |  | Ostatní náklady
eGTypPolozky |  |  | 1 |  | Položka typu HSV
|  |  | 2 |  | Položka typu PSV
|  |  | 3 |  | Položka typu M
|  |  | 4 |  | Položka typu OST